## bus
x(km) | y(km) | NumCons | BusID | Type | P(MW) | Q(MVAr) | Gs | Bs | Area | V(p.u.) | VAngle(degrees) | V(kV) | Zone | Vmax(p.u.) | Vmin(p.u.)
1.9333 | 9.7351 | 0 | 1 | 1 | 0 | 0 | 0 | 0 | 1 | 1 | 0 | 0.4 | 1 | 1.1 | 0.9
1.9333 | 9.7351 | 3 | 2 | 1 | 0.0024 | 0.00072 | 0 | 0 | 1 | 1 | 0 | 0.4 | 1 | 1.1 | 0.9
1.9333 | 9.7123 | 10 | 3 | 1 | 0.08 | 0.024 | 0 | 0 | 1 | 1 | 0 | 0.4 | 1 | 1.1 | 0.9
1.9175 | 9.6895 | 10 | 4 | 1 | 0.04 | 0.012 | 0 | 0 | 1 | 1 | 0 | 0.4 | 1 | 1.1 | 0.9
1.8842 | 9.6912 | 15 | 5 | 1 | 0.012 | 0.0036 | 0 | 0 | 1 | 1 | 0 | 0.4 | 1 | 1.1 | 0.9
1.8649 | 9.6895 | 10 | 6 | 1 | 0.008 | 0.0024 | 0 | 0 | 1 | 1 | 0 | 0.4 | 1 | 1.1 | 0.9
1.9228 | 9.8 | 15 | 7 | 1 | 0.06 | 0.018 | 0 | 0 | 1 | 1 | 0 | 0.4 | 1 | 1.1 | 0.9
1.9018 | 9.8 | 3 | 8 | 1 | 0.024 | 0.0072 | 0 | 0 | 1 | 1 | 0 | 0.4 | 1 | 1.1 | 0.9
1.8807 | 9.8 | 10 | 9 | 1 | 0.024 | 0.0072 | 0 | 0 | 1 | 1 | 0 | 0.4 | 1 | 1.1 | 0.9
1.8632 | 9.8018 | 1 | 10 | 1 | 0.024 | 0.0072 | 0 | 0 | 1 | 1 | 0 | 0.4 | 1 | 1.1 | 0.9
1.8386 | 9.8 | 15 | 11 | 1 | 0.036 | 0.0108 | 0 | 0 | 1 | 1 | 0 | 0.4 | 1 | 1.1 | 0.9
1.9298 | 9.7702 | 15 | 12 | 1 | 0.12 | 0.036 | 0 | 0 | 1 | 1 | 0 | 0.4 | 1 | 1.1 | 0.9
1.9298 | 9.7702 | 0 | 13 | 3 | 0 | 0 | 0 | 0 | 1 | 1 | 0 | 20 | 1 | 1.1 | 0.9

## branch
BranchID | Type | Length(km) | FromBusID | ToBusID | r(p.u.) | x(p.u.) | b(p.u.) | rateA(MVA) | rateB(MVA) | rateC(MVA) | TurnRatio | Angle | Status | MinAngle | MaxAngle
1 | LV_US_1 | 0.035 | 2 | 1 | 0.00085956 | 0.00016531 | 0 | 0.17667 | 0.17667 | 0.17667 | 0 | 0 | 1 | -360 | 360
2 | LV_US_1 | 0.023 | 3 | 2 | 0.00055599 | 0.00010692 | 0 | 0.17667 | 0.17667 | 0.17667 | 0 | 0 | 1 | -360 | 360
3 | LV_US_1 | 0.028 | 4 | 3 | 0.00067619 | 0.00013004 | 0 | 0.17667 | 0.17667 | 0.17667 | 0 | 0 | 1 | -360 | 360
4 | LV_US_1 | 0.033 | 5 | 4 | 0.00081356 | 0.00015645 | 0 | 0.17667 | 0.17667 | 0.17667 | 0 | 0 | 1 | -360 | 360
5 | LV_US_1 | 0.019 | 6 | 5 | 0.00047239 | 9.0844e-05 | 0 | 0.17667 | 0.17667 | 0.17667 | 0 | 0 | 1 | -360 | 360
6 | LV_US_2 | 0.031 | 7 | 1 | 0.00026804 | 0.00015316 | 0 | 0.29098 | 0.29098 | 0.29098 | 0 | 0 | 1 | -360 | 360
7 | LV_US_1 | 0.021 | 8 | 7 | 0.00051334 | 9.8719e-05 | 0 | 0.17667 | 0.17667 | 0.17667 | 0 | 0 | 1 | -360 | 360
8 | LV_US_1 | 0.021 | 9 | 8 | 0.00051309 | 9.8675e-05 | 0 | 0.17667 | 0.17667 | 0.17667 | 0 | 0 | 1 | -360 | 360
9 | LV_US_1 | 0.018 | 10 | 9 | 0.00042966 | 8.2625e-05 | 0 | 0.17667 | 0.17667 | 0.17667 | 0 | 0 | 1 | -360 | 360
10 | LV_US_1 | 0.025 | 11 | 10 | 0.00060017 | 0.00011542 | 0 | 0.17667 | 0.17667 | 0.17667 | 0 | 0 | 1 | -360 | 360
11 | LV_US_1 | 0.001 | 12 | 1 | 4.001e-05 | 2.001e-05 | 0 | 0.17667 | 0.17667 | 0.17667 | 0 | 0 | 1 | -360 | 360
12 | Transformer | 0 | 13 | 1 | 0.00018254 | 0.00063492 | 0 | 0.63 | 0.63 | 0.63 | 0.97377 | 0 | 1 | -360 | 360