## branch
BranchID | Type | Length(km) | FromBusID | ToBusID | r(p.u.) | x(p.u.) | b(p.u.) | rateA(MVA) | rateB(MVA) | rateC(MVA) | TurnRatio | Angle | Status | MinAngle | MaxAngle | r(p.u.)/length | x(p.u.)/length | r(p.u.)/length | x(p.u.)/length |  |  | zbase | Dist Normal | Dist Normal (>0) | Dist Normal (Fijo)>0
1 | LV_US_2 | 0.075 | 1 | 2 | 0.00065625 | 0.000375 | 0 | 0.29098 | 0.29098 | 0.29098 | 0 | 0 | 1 | -360 | 360 | 0.00875 | 0.005 | 0.00875 | 0.005 | 0.14 | 0.08 | 0.016 | 0.003493 | 0.003493 | 0.007439
2 | LV_US_2 | 0.01 | 2 | 3 | 8.75e-05 | 5e-05 | 0 | 0.29098 | 0.29098 | 0.29098 | 0 | 0 | 1 | -360 | 360 | 0.00875 | 0.005 | 0.00875 | 0.005 | 0.14 | 0.08 | 0.016 | 0.0073573 | 0.0073573 | 0.01
3 | LV_US_2 | 0.0010963 | 3 | 4 | 9.5927e-06 | 5.4815e-06 | 0 | 0.29098 | 0.29098 | 0.29098 | 0 | 0 | 1 | -360 | 360 | 0.00875 | 0.005 | 0.00875 | 0.005 | 0.14 | 0.08 | 0.016 | 0.012938 | 0.012938 | 0.0010963
4 | LV_US_2 | 0.0083016 | 4 | 5 | 7.2639e-05 | 4.1508e-05 | 0 | 0.29098 | 0.29098 | 0.29098 | 0 | 0 | 1 | -360 | 360 | 0.00875 | 0.005 | 0.00875 | 0.005 | 0.14 | 0.08 | 0.016 | -0.00077196 | 0.01 | 0.0083016
5 | LV_US_2 | 0.0067457 | 5 | 6 | 5.9025e-05 | 3.3729e-05 | 0 | 0.29098 | 0.29098 | 0.29098 | 0 | 0 | 1 | -360 | 360 | 0.00875 | 0.005 | 0.00875 | 0.005 | 0.14 | 0.08 | 0.016 | 0.0097593 | 0.0097593 | 0.0067457
6 | LV_US_2 | 0.0032633 | 6 | 7 | 2.8554e-05 | 1.6316e-05 | 0 | 0.29098 | 0.29098 | 0.29098 | 0 | 0 | 1 | -360 | 360 | 0.00875 | 0.005 | 0.00875 | 0.005 | 0.14 | 0.08 | 0.016 | 0.0078482 | 0.0078482 | 0.0032633
7 | LV_US_2 | 0.013754 | 7 | 8 | 0.00012035 | 6.8769e-05 | 0 | 0.29098 | 0.29098 | 0.29098 | 0 | 0 | 1 | -360 | 360 | 0.00875 | 0.005 | 0.00875 | 0.005 | 0.14 | 0.08 | 0.016 | 0.0054934 | 0.0054934 | 0.013754
8 | LV_US_2 | 0.003943 | 8 | 9 | 3.4501e-05 | 1.9715e-05 | 0 | 0.29098 | 0.29098 | 0.29098 | 0 | 0 | 1 | -360 | 360 | 0.00875 | 0.005 | 0.00875 | 0.005 | 0.14 | 0.08 | 0.016 | 0.011322 | 0.011322 | 0.003943
9 | LV_US_2 | 0.0093705 | 9 | 10 | 8.1991e-05 | 4.6852e-05 | 0 | 0.29098 | 0.29098 | 0.29098 | 0 | 0 | 1 | -360 | 360 | 0.00875 | 0.005 | 0.00875 | 0.005 | 0.14 | 0.08 | 0.016 | 0.011521 | 0.011521 | 0.0093705
10 | LV_US_2 | 0.015838 | 10 | 11 | 0.00013858 | 7.9191e-05 | 0 | 0.29098 | 0.29098 | 0.29098 | 0 | 0 | 1 | -360 | 360 | 0.00875 | 0.005 | 0.00875 | 0.005 | 0.14 | 0.08 | 0.016 | 0.0087253 | 0.0087253 | 0.015838
11 | LV_US_2 | 0.00523 | 11 | 12 | 4.5762e-05 | 2.615e-05 | 0 | 0.29098 | 0.29098 | 0.29098 | 0 | 0 | 1 | -360 | 360 | 0.00875 | 0.005 | 0.00875 | 0.005 | 0.14 | 0.08 | 0.016 | 0.0067105 | 0.0067105 | 0.00523
12 | LV_US_2 | 0.0042305 | 12 | 13 | 3.7017e-05 | 2.1153e-05 | 0 | 0.29098 | 0.29098 | 0.29098 | 0 | 0 | 1 | -360 | 360 | 0.00875 | 0.005 | 0.00875 | 0.005 | 0.14 | 0.08 | 0.016 | 0.011733 | 0.011733 | 0.0042305
13 | LV_US_2 | 0.014185 | 13 | 14 | 0.00012412 | 7.0926e-05 | 0 | 0.29098 | 0.29098 | 0.29098 | 0 | 0 | 1 | -360 | 360 | 0.00875 | 0.005 | 0.00875 | 0.005 | 0.14 | 0.08 | 0.016 | 0.0004273 | 0.0004273 | 0.014185
14 | LV_US_2 | 0.02 | 14 | 15 | 0.000175 | 0.0001 | 0 | 0.29098 | 0.29098 | 0.29098 | 0 | 0 | 1 | -360 | 360 | 0.00875 | 0.005 | 0.00875 | 0.005 | 0.14 | 0.08 | 0.016 | 0.007196 | 0.007196 | 0.0065123
15 | LV_US_2 | 0.01256 | 15 | 16 | 0.0001099 | 5.8873e-05 | 0 | 0.29098 | 0.29098 | 0.29098 | 0 | 0 | 1 | -360 | 360 | 0.00875 | 0.0046875 | 0.00875 | 0.0046875 | 0.14 | 0.075 | 0.016 | 0.0060031 | 0.0060031 | 0.01256
16 | LV_US_2 | 0.0090456 | 16 | 17 | 7.9149e-05 | 4.2401e-05 | 0 | 0.29098 | 0.29098 | 0.29098 | 0 | 0 | 1 | -360 | 360 | 0.00875 | 0.0046875 | 0.00875 | 0.0046875 | 0.14 | 0.075 | 0.016 | 0.0083295 | 0.0083295 | 0.0090456
17 | LV_US_2 | 0.01502 | 17 | 18 | 0.00013143 | 7.0407e-05 | 0 | 0.29098 | 0.29098 | 0.29098 | 0 | 0 | 1 | -360 | 360 | 0.00875 | 0.0046875 | 0.00875 | 0.0046875 | 0.14 | 0.075 | 0.016 | 0.0099302 | 0.0099302 | 0.01502
18 | LV_US_2 | 0.0053504 | 18 | 19 | 4.6816e-05 | 2.508e-05 | 0 | 0.29098 | 0.29098 | 0.29098 | 0 | 0 | 1 | -360 | 360 | 0.00875 | 0.0046875 | 0.00875 | 0.0046875 | 0.14 | 0.075 | 0.016 | 0.011291 | 0.011291 | 0.0053504
19 | LV_US_2 | 0.0029129 | 19 | 20 | 2.5488e-05 | 1.3654e-05 | 0 | 0.29098 | 0.29098 | 0.29098 | 0 | 0 | 1 | -360 | 360 | 0.00875 | 0.0046875 | 0.00875 | 0.0046875 | 0.14 | 0.075 | 0.016 | 0.0072657 | 0.0072657 | 0.0029129
20 | LV_US_2 | 0.0052599 | 20 | 21 | 4.6024e-05 | 2.4656e-05 | 0 | 0.29098 | 0.29098 | 0.29098 | 0 | 0 | 1 | -360 | 360 | 0.00875 | 0.0046875 | 0.00875 | 0.0046875 | 0.14 | 0.075 | 0.016 | 0.0049168 | 0.0049168 | 0.0052599
21 | LV_US_2 | 0.010625 | 21 | 22 | 9.2967e-05 | 4.9804e-05 | 0 | 0.29098 | 0.29098 | 0.29098 | 0 | 0 | 1 | -360 | 360 | 0.00875 | 0.0046875 | 0.00875 | 0.0046875 | 0.14 | 0.075 | 0.016 | 0.012779 | 0.012779 | 0.010625
22 | LV_US_2 | 0.0074208 | 22 | 23 | 6.4932e-05 | 3.4785e-05 | 0 | 0.29098 | 0.29098 | 0.29098 | 0 | 0 | 1 | -360 | 360 | 0.00875 | 0.0046875 | 0.00875 | 0.0046875 | 0.14 | 0.075 | 0.016 | 0.0017488 | 0.0017488 | 0.0074208
23 | LV_US_2 | 0.01 | 23 | 24 | 8.75e-05 | 4.6875e-05 | 0 | 0.29098 | 0.29098 | 0.29098 | 0 | 0 | 1 | -360 | 360 | 0.00875 | 0.0046875 | 0.00875 | 0.0046875 | 0.14 | 0.075 | 0.016 | 0.010418 | 0.010418 | 0.01
24 | LV_US_2 | 0.0045806 | 24 | 25 | 4.0081e-05 | 2.1472e-05 | 0 | 0.29098 | 0.29098 | 0.29098 | 0 | 0 | 1 | -360 | 360 | 0.00875 | 0.0046875 | 0.00875 | 0.0046875 | 0.14 | 0.075 | 0.016 | 0.01907 | 0.01907 | 0.0045806
25 | LV_US_2 | 0.0052657 | 25 | 26 | 4.6075e-05 | 2.4683e-05 | 0 | 0.29098 | 0.29098 | 0.29098 | 0 | 0 | 1 | -360 | 360 | 0.00875 | 0.0046875 | 0.00875 | 0.0046875 | 0.14 | 0.075 | 0.016 | 0.014193 | 0.014193 | 0.0052657
26 | LV_US_2 | 0.0092523 | 26 | 27 | 8.0957e-05 | 4.337e-05 | 0 | 0.29098 | 0.29098 | 0.29098 | 0 | 0 | 1 | -360 | 360 | 0.00875 | 0.0046875 | 0.00875 | 0.0046875 | 0.14 | 0.075 | 0.016 | 0.012828 | 0.012828 | 0.0092523
27 | LV_US_2 | 0.0076689 | 27 | 28 | 6.7103e-05 | 3.5948e-05 | 0 | 0.29098 | 0.29098 | 0.29098 | 0 | 0 | 1 | -360 | 360 | 0.00875 | 0.0046875 | 0.00875 | 0.0046875 | 0.14 | 0.075 | 0.016 | 0.0060227 | 0.0060227 | 0.0076689
28 | LV_US_2 | 0.0029237 | 28 | 29 | 2.5583e-05 | 1.3705e-05 | 0 | 0.29098 | 0.29098 | 0.29098 | 0 | 0 | 1 | -360 | 360 | 0.00875 | 0.0046875 | 0.00875 | 0.0046875 | 0.14 | 0.075 | 0.016 | 0.01018 | 0.01018 | 0.0029237
29 | LV_US_2 | 0.0062904 | 29 | 30 | 5.5041e-05 | 2.9486e-05 | 0 | 0.29098 | 0.29098 | 0.29098 | 0 | 0 | 1 | -360 | 360 | 0.00875 | 0.0046875 | 0.00875 | 0.0046875 | 0.14 | 0.075 | 0.016 | 0.0042434 | 0.0042434 | 0.0062904
30 | LV_US_2 | 0.0049444 | 30 | 31 | 4.3263e-05 | 2.3177e-05 | 0 | 0.29098 | 0.29098 | 0.29098 | 0 | 0 | 1 | -360 | 360 | 0.00875 | 0.0046875 | 0.00875 | 0.0046875 | 0.14 | 0.075 | 0.016 | 0.00037496 | 0.00037496 | 0.0049444
31 | LV_US_2 | 0.010813 | 31 | 32 | 9.4617e-05 | 5.0688e-05 | 0 | 0.29098 | 0.29098 | 0.29098 | 0 | 0 | 1 | -360 | 360 | 0.00875 | 0.0046875 | 0.00875 | 0.0046875 | 0.14 | 0.075 | 0.016 | 0.012684 | 0.012684 | 0.010813
32 | LV_US_2 | 0.01107 | 32 | 33 | 9.6866e-05 | 5.1893e-05 | 0 | 0.29098 | 0.29098 | 0.29098 | 0 | 0 | 1 | -360 | 360 | 0.00875 | 0.0046875 | 0.00875 | 0.0046875 | 0.14 | 0.075 | 0.016 | 0.008777 | 0.008777 | 0.01107
33 | LV_US_2 | 0.011606 | 33 | 34 | 0.00010155 | 5.4403e-05 | 0 | 0.29098 | 0.29098 | 0.29098 | 0 | 0 | 1 | -360 | 360 | 0.00875 | 0.0046875 | 0.00875 | 0.0046875 | 0.14 | 0.075 | 0.016 | 0.0111 | 0.0111 | 0.011606
34 | LV_US_2 | 0.0052254 | 34 | 35 | 4.5722e-05 | 2.4494e-05 | 0 | 0.29098 | 0.29098 | 0.29098 | 0 | 0 | 1 | -360 | 360 | 0.00875 | 0.0046875 | 0.00875 | 0.0046875 | 0.14 | 0.075 | 0.016 | 0.010801 | 0.010801 | 0.0052254
35 | LV_US_2 | 0.016969 | 35 | 36 | 0.00014848 | 7.9543e-05 | 0 | 0.29098 | 0.29098 | 0.29098 | 0 | 0 | 1 | -360 | 360 | 0.00875 | 0.0046875 | 0.00875 | 0.0046875 | 0.14 | 0.075 | 0.016 | 0.00053247 | 0.00053247 | 0.016969
36 | LV_US_2 | 0.0090662 | 36 | 37 | 7.9329e-05 | 4.2498e-05 | 0 | 0.29098 | 0.29098 | 0.29098 | 0 | 0 | 1 | -360 | 360 | 0.00875 | 0.0046875 | 0.00875 | 0.0046875 | 0.14 | 0.075 | 0.016 | 0.0021544 | 0.0021544 | 0.0090662
37 | LV_US_2 | 0.0024549 | 37 | 38 | 2.148e-05 | 1.1507e-05 | 0 | 0.29098 | 0.29098 | 0.29098 | 0 | 0 | 1 | -360 | 360 | 0.00875 | 0.0046875 | 0.00875 | 0.0046875 | 0.14 | 0.075 | 0.016 | 0.0015141 | 0.0015141 | 0.0024549
38 | LV_US_2 | 0.01067 | 38 | 39 | 9.3363e-05 | 5.0016e-05 | 0 | 0.29098 | 0.29098 | 0.29098 | 0 | 0 | 1 | -360 | 360 | 0.00875 | 0.0046875 | 0.00875 | 0.0046875 | 0.14 | 0.075 | 0.016 | 0.0088148 | 0.0088148 | 0.01067
39 | LV_US_2 | 0.0027774 | 39 | 40 | 2.4302e-05 | 1.3019e-05 | 0 | 0.29098 | 0.29098 | 0.29098 | 0 | 0 | 1 | -360 | 360 | 0.00875 | 0.0046875 | 0.00875 | 0.0046875 | 0.14 | 0.075 | 0.016 | 0.013097 | 0.013097 | 0.0027774
40 | LV_US_2 | 0.0023714 | 40 | 41 | 2.075e-05 | 1.1116e-05 | 0 | 0.29098 | 0.29098 | 0.29098 | 0 | 0 | 1 | -360 | 360 | 0.00875 | 0.0046875 | 0.00875 | 0.0046875 | 0.14 | 0.075 | 0.016 | 0.0069886 | 0.0069886 | 0.0023714
41 | LV_US_2 | 0.0062298 | 41 | 42 | 5.4511e-05 | 2.9202e-05 | 0 | 0.29098 | 0.29098 | 0.29098 | 0 | 0 | 1 | -360 | 360 | 0.00875 | 0.0046875 | 0.00875 | 0.0046875 | 0.14 | 0.075 | 0.016 | -3.191e-05 | 0.01 | 0.0062298
42 | LV_US_2 | 0.011443 | 42 | 43 | 0.00010013 | 5.364e-05 | 0 | 0.29098 | 0.29098 | 0.29098 | 0 | 0 | 1 | -360 | 360 | 0.00875 | 0.0046875 | 0.00875 | 0.0046875 | 0.14 | 0.075 | 0.016 | 0.01145 | 0.01145 | 0.011443
43 | LV_US_2 | 0.01 | 43 | 44 | 8.75e-05 | 4.6875e-05 | 0 | 0.29098 | 0.29098 | 0.29098 | 0 | 0 | 1 | -360 | 360 | 0.00875 | 0.0046875 | 0.00875 | 0.0046875 | 0.14 | 0.075 | 0.016 | 0.004587 | 0.004587 | 0.01
44 | LV_US_2 | 0.0056638 | 44 | 45 | 4.9559e-05 | 2.6549e-05 | 0 | 0.29098 | 0.29098 | 0.29098 | 0 | 0 | 1 | -360 | 360 | 0.00875 | 0.0046875 | 0.00875 | 0.0046875 | 0.14 | 0.075 | 0.016 | 0.011042 | 0.011042 | 0.0056638
45 | LV_US_2 | 0.006947 | 45 | 46 | 6.0786e-05 | 3.2564e-05 | 0 | 0.29098 | 0.29098 | 0.29098 | 0 | 0 | 1 | -360 | 360 | 0.00875 | 0.0046875 | 0.00875 | 0.0046875 | 0.14 | 0.075 | 0.016 | 0.004286 | 0.004286 | 0.006947
46 | LV_US_2 | 0.010066 | 46 | 47 | 8.8074e-05 | 4.7183e-05 | 0 | 0.29098 | 0.29098 | 0.29098 | 0 | 0 | 1 | -360 | 360 | 0.00875 | 0.0046875 | 0.00875 | 0.0046875 | 0.14 | 0.075 | 0.016 | 0.009314 | 0.009314 | 0.010066
47 | LV_US_2 | 0.012072 | 47 | 48 | 0.00010563 | 5.6589e-05 | 0 | 0.29098 | 0.29098 | 0.29098 | 0 | 0 | 1 | -360 | 360 | 0.00875 | 0.0046875 | 0.00875 | 0.0046875 | 0.14 | 0.075 | 0.016 | 0.016822 | 0.016822 | 0.012072
48 | LV_US_2 | 0.0088521 | 48 | 49 | 7.7456e-05 | 4.1494e-05 | 0 | 0.29098 | 0.29098 | 0.29098 | 0 | 0 | 1 | -360 | 360 | 0.00875 | 0.0046875 | 0.00875 | 0.0046875 | 0.14 | 0.075 | 0.016 | 0.0096522 | 0.0096522 | 0.0088521
49 | LV_US_2 | 0.00667 | 49 | 50 | 5.8362e-05 | 3.1265e-05 | 0 | 0.29098 | 0.29098 | 0.29098 | 0 | 0 | 1 | -360 | 360 | 0.00875 | 0.0046875 | 0.00875 | 0.0046875 | 0.14 | 0.075 | 0.016 | 0.0044399 | 0.0044399 | 0.00667
50 | LV_US_2 | 0.04 | 15 | 51 | 0.00035 | 0.0001875 | 0 | 0.29098 | 0.29098 | 0.29098 | 0 | 0 | 1 | -360 | 360 | 0.00875 | 0.0046875 | 0.00875 | 0.0046875 | 0.14 | 0.075 | 0.016 | 0.0038861 | 0.0038861 | 0.0071971
51 | LV_US_2 | 0.02 | 51 | 52 | 0.000175 | 9.375e-05 | 0 | 0.29098 | 0.29098 | 0.29098 | 0 | 0 | 1 | -360 | 360 | 0.00875 | 0.0046875 | 0.00875 | 0.0046875 | 0.14 | 0.075 | 0.016 | 0.0065893 | 0.0065893 | 0.0086673
52 | LV_US_2 | 0.0090198 | 52 | 53 | 7.8923e-05 | 4.228e-05 | 0 | 0.29098 | 0.29098 | 0.29098 | 0 | 0 | 1 | -360 | 360 | 0.00875 | 0.0046875 | 0.00875 | 0.0046875 | 0.14 | 0.075 | 0.016 | 0.01289 | 0.01289 | 0.0090198
53 | LV_US_2 | 0.011362 | 53 | 54 | 9.942e-05 | 5.3261e-05 | 0 | 0.29098 | 0.29098 | 0.29098 | 0 | 0 | 1 | -360 | 360 | 0.00875 | 0.0046875 | 0.00875 | 0.0046875 | 0.14 | 0.075 | 0.016 | -0.00043278 | 0.01 | 0.011362
54 | LV_US_2 | 0.01 | 54 | 55 | 8.75e-05 | 4.6875e-05 | 0 | 0.29098 | 0.29098 | 0.29098 | 0 | 0 | 1 | -360 | 360 | 0.00875 | 0.0046875 | 0.00875 | 0.0046875 | 0.14 | 0.075 | 0.016 | -0.0037314 | 0.01 | 0.01
55 | LV_US_2 | 0.0056572 | 55 | 56 | 4.9501e-05 | 2.6518e-05 | 0 | 0.29098 | 0.29098 | 0.29098 | 0 | 0 | 1 | -360 | 360 | 0.00875 | 0.0046875 | 0.00875 | 0.0046875 | 0.14 | 0.075 | 0.016 | 0.0023076 | 0.0023076 | 0.0056572
56 | LV_US_2 | 0.0097214 | 56 | 57 | 8.5062e-05 | 4.5569e-05 | 0 | 0.29098 | 0.29098 | 0.29098 | 0 | 0 | 1 | -360 | 360 | 0.00875 | 0.0046875 | 0.00875 | 0.0046875 | 0.14 | 0.075 | 0.016 | 0.0057409 | 0.0057409 | 0.0097214
57 | LV_US_2 | 0.010386 | 57 | 58 | 9.0876e-05 | 4.8683e-05 | 0 | 0.29098 | 0.29098 | 0.29098 | 0 | 0 | 1 | -360 | 360 | 0.00875 | 0.0046875 | 0.00875 | 0.0046875 | 0.14 | 0.075 | 0.016 | 0.0095414 | 0.0095414 | 0.010386
58 | LV_US_2 | 0.00054741 | 58 | 59 | 4.7899e-06 | 2.566e-06 | 0 | 0.29098 | 0.29098 | 0.29098 | 0 | 0 | 1 | -360 | 360 | 0.00875 | 0.0046875 | 0.00875 | 0.0046875 | 0.14 | 0.075 | 0.016 | 0.0045082 | 0.0045082 | 0.00054741
59 | LV_US_2 | 0.00080801 | 59 | 60 | 7.0701e-06 | 3.7875e-06 | 0 | 0.29098 | 0.29098 | 0.29098 | 0 | 0 | 1 | -360 | 360 | 0.00875 | 0.0046875 | 0.00875 | 0.0046875 | 0.14 | 0.075 | 0.016 | 0.013606 | 0.013606 | 0.00080801
60 | LV_US_2 | 0.0083961 | 60 | 61 | 7.3466e-05 | 3.9357e-05 | 0 | 0.29098 | 0.29098 | 0.29098 | 0 | 0 | 1 | -360 | 360 | 0.00875 | 0.0046875 | 0.00875 | 0.0046875 | 0.14 | 0.075 | 0.016 | 0.015218 | 0.015218 | 0.0083961
61 | LV_US_2 | 0.0049189 | 61 | 62 | 4.304e-05 | 2.3057e-05 | 0 | 0.29098 | 0.29098 | 0.29098 | 0 | 0 | 1 | -360 | 360 | 0.00875 | 0.0046875 | 0.00875 | 0.0046875 | 0.14 | 0.075 | 0.016 | 0.014497 | 0.014497 | 0.0049189
62 | LV_US_2 | 0.02 | 53 | 63 | 0.000175 | 9.375e-05 | 0 | 0.29098 | 0.29098 | 0.29098 | 0 | 0 | 1 | -360 | 360 | 0.00875 | 0.0046875 | 0.00875 | 0.0046875 | 0.14 | 0.075 | 0.016 | 0.0052548 | 0.0052548 | 0.0097025
63 | LV_US_2 | 0.006484 | 63 | 64 | 5.6735e-05 | 3.0394e-05 | 0 | 0.29098 | 0.29098 | 0.29098 | 0 | 0 | 1 | -360 | 360 | 0.00875 | 0.0046875 | 0.00875 | 0.0046875 | 0.14 | 0.075 | 0.016 | 0.0094244 | 0.0094244 | 0.006484
64 | LV_US_2 | 0.0088475 | 64 | 65 | 7.7416e-05 | 4.1473e-05 | 0 | 0.29098 | 0.29098 | 0.29098 | 0 | 0 | 1 | -360 | 360 | 0.00875 | 0.0046875 | 0.00875 | 0.0046875 | 0.14 | 0.075 | 0.016 | 0.008561 | 0.008561 | 0.0088475
65 | LV_US_2 | 0.02 | 51 | 66 | 0.000175 | 9.375e-05 | 0 | 0.29098 | 0.29098 | 0.29098 | 0 | 0 | 1 | -360 | 360 | 0.00875 | 0.0046875 | 0.00875 | 0.0046875 | 0.14 | 0.075 | 0.016 | 0.014315 | 0.014315 | 0.012092
66 | LV_US_2 | 0.012816 | 66 | 67 | 0.00011214 | 6.0077e-05 | 0 | 0.29098 | 0.29098 | 0.29098 | 0 | 0 | 1 | -360 | 360 | 0.00875 | 0.0046875 | 0.00875 | 0.0046875 | 0.14 | 0.075 | 0.016 | 0.014333 | 0.014333 | 0.012816
67 | LV_US_2 | 0.014624 | 67 | 68 | 0.00012796 | 6.8548e-05 | 0 | 0.29098 | 0.29098 | 0.29098 | 0 | 0 | 1 | -360 | 360 | 0.00875 | 0.0046875 | 0.00875 | 0.0046875 | 0.14 | 0.075 | 0.016 | 0.0044454 | 0.0044454 | 0.014624
68 | LV_US_2 | 0.0064794 | 68 | 69 | 5.6695e-05 | 3.0372e-05 | 0 | 0.29098 | 0.29098 | 0.29098 | 0 | 0 | 1 | -360 | 360 | 0.00875 | 0.0046875 | 0.00875 | 0.0046875 | 0.14 | 0.075 | 0.016 | 0.0018831 | 0.0018831 | 0.0064794
69 | LV_US_2 | 0.013122 | 69 | 70 | 0.00011482 | 6.1509e-05 | 0 | 0.29098 | 0.29098 | 0.29098 | 0 | 0 | 1 | -360 | 360 | 0.00875 | 0.0046875 | 0.00875 | 0.0046875 | 0.14 | 0.075 | 0.016 | 0.0048678 | 0.0048678 | 0.013122
70 | LV_US_2 | 0.0082198 | 70 | 71 | 7.1924e-05 | 3.8531e-05 | 0 | 0.29098 | 0.29098 | 0.29098 | 0 | 0 | 1 | -360 | 360 | 0.00875 | 0.0046875 | 0.00875 | 0.0046875 | 0.14 | 0.075 | 0.016 | 0.010659 | 0.010659 | 0.0082198
71 | LV_US_2 | 0.0025156 | 71 | 72 | 2.2012e-05 | 1.1792e-05 | 0 | 0.29098 | 0.29098 | 0.29098 | 0 | 0 | 1 | -360 | 360 | 0.00875 | 0.0046875 | 0.00875 | 0.0046875 | 0.14 | 0.075 | 0.016 | 0.012404 | 0.012404 | 0.0025156
72 | LV_US_2 | 0.01184 | 72 | 73 | 0.0001036 | 5.55e-05 | 0 | 0.29098 | 0.29098 | 0.29098 | 0 | 0 | 1 | -360 | 360 | 0.00875 | 0.0046875 | 0.00875 | 0.0046875 | 0.14 | 0.075 | 0.016 | 0.0039952 | 0.0039952 | 0.01184
73 | LV_US_2 | 0.0088898 | 73 | 74 | 7.7786e-05 | 4.1671e-05 | 0 | 0.29098 | 0.29098 | 0.29098 | 0 | 0 | 1 | -360 | 360 | 0.00875 | 0.0046875 | 0.00875 | 0.0046875 | 0.14 | 0.075 | 0.016 | 0.0093426 | 0.0093426 | 0.0088898
74 | LV_US_2 | 0.0070834 | 74 | 75 | 6.198e-05 | 3.3204e-05 | 0 | 0.29098 | 0.29098 | 0.29098 | 0 | 0 | 1 | -360 | 360 | 0.00875 | 0.0046875 | 0.00875 | 0.0046875 | 0.14 | 0.075 | 0.016 | 0.012531 | 0.012531 | 0.0070834
75 | LV_US_2 | 0.014936 | 75 | 76 | 0.00013069 | 7.0012e-05 | 0 | 0.29098 | 0.29098 | 0.29098 | 0 | 0 | 1 | -360 | 360 | 0.00875 | 0.0046875 | 0.00875 | 0.0046875 | 0.14 | 0.075 | 0.016 | 0.01213 | 0.01213 | 0.014936
76 | LV_US_2 | 0.009629 | 76 | 77 | 8.4254e-05 | 4.5136e-05 | 0 | 0.29098 | 0.29098 | 0.29098 | 0 | 0 | 1 | -360 | 360 | 0.00875 | 0.0046875 | 0.00875 | 0.0046875 | 0.14 | 0.075 | 0.016 | 0.012272 | 0.012272 | 0.009629
77 | LV_US_2 | 0.0087056 | 77 | 78 | 7.6174e-05 | 4.0808e-05 | 0 | 0.29098 | 0.29098 | 0.29098 | 0 | 0 | 1 | -360 | 360 | 0.00875 | 0.0046875 | 0.00875 | 0.0046875 | 0.14 | 0.075 | 0.016 | 0.010152 | 0.010152 | 0.0087056
78 | LV_US_2 | 0.015239 | 78 | 79 | 0.00013334 | 7.1432e-05 | 0 | 0.29098 | 0.29098 | 0.29098 | 0 | 0 | 1 | -360 | 360 | 0.00875 | 0.0046875 | 0.00875 | 0.0046875 | 0.14 | 0.075 | 0.016 | 0.014636 | 0.014636 | 0.015239
79 | LV_US_2 | 0.015354 | 79 | 80 | 0.00013435 | 7.1972e-05 | 0 | 0.29098 | 0.29098 | 0.29098 | 0 | 0 | 1 | -360 | 360 | 0.00875 | 0.0046875 | 0.00875 | 0.0046875 | 0.14 | 0.075 | 0.016 | 0.011797 | 0.011797 | 0.015354
80 | LV_US_2 | 0.010246 | 80 | 81 | 8.965e-05 | 4.8027e-05 | 0 | 0.29098 | 0.29098 | 0.29098 | 0 | 0 | 1 | -360 | 360 | 0.00875 | 0.0046875 | 0.00875 | 0.0046875 | 0.14 | 0.075 | 0.016 | 0.0095238 | 0.0095238 | 0.010246
81 | LV_US_2 | 0.010365 | 81 | 82 | 9.0697e-05 | 4.8588e-05 | 0 | 0.29098 | 0.29098 | 0.29098 | 0 | 0 | 1 | -360 | 360 | 0.00875 | 0.0046875 | 0.00875 | 0.0046875 | 0.14 | 0.075 | 0.016 | 0.007403 | 0.007403 | 0.010365
82 | LV_US_2 | 0.0092082 | 82 | 83 | 8.0571e-05 | 4.3163e-05 | 0 | 0.29098 | 0.29098 | 0.29098 | 0 | 0 | 1 | -360 | 360 | 0.00875 | 0.0046875 | 0.00875 | 0.0046875 | 0.14 | 0.075 | 0.016 | 0.0018799 | 0.0018799 | 0.0092082
83 | LV_US_2 | 0.0042764 | 83 | 84 | 3.7418e-05 | 2.0046e-05 | 0 | 0.29098 | 0.29098 | 0.29098 | 0 | 0 | 1 | -360 | 360 | 0.00875 | 0.0046875 | 0.00875 | 0.0046875 | 0.14 | 0.075 | 0.016 | 0.0053419 | 0.0053419 | 0.0042764
84 | LV_US_2 | 0.0032677 | 84 | 85 | 2.8592e-05 | 1.5317e-05 | 0 | 0.29098 | 0.29098 | 0.29098 | 0 | 0 | 1 | -360 | 360 | 0.00875 | 0.0046875 | 0.00875 | 0.0046875 | 0.14 | 0.075 | 0.016 | 0.0074128 | 0.0074128 | 0.0032677
85 | LV_US_2 | 0.02 | 78 | 86 | 0.000175 | 9.375e-05 | 0 | 0.29098 | 0.29098 | 0.29098 | 0 | 0 | 1 | -360 | 360 | 0.00875 | 0.0046875 | 0.00875 | 0.0046875 | 0.14 | 0.075 | 0.016 | -0.011182 | 0.01 | 0.0050787
86 | LV_US_2 | 0.013508 | 86 | 87 | 0.0001182 | 6.3321e-05 | 0 | 0.29098 | 0.29098 | 0.29098 | 0 | 0 | 1 | -360 | 360 | 0.00875 | 0.0046875 | 0.00875 | 0.0046875 | 0.14 | 0.075 | 0.016 | 0.0068846 | 0.0068846 | 0.013508
87 | LV_US_2 | 0.007374 | 87 | 88 | 6.4522e-05 | 3.4566e-05 | 0 | 0.29098 | 0.29098 | 0.29098 | 0 | 0 | 1 | -360 | 360 | 0.00875 | 0.0046875 | 0.00875 | 0.0046875 | 0.14 | 0.075 | 0.016 | 0.012101 | 0.012101 | 0.007374
88 | LV_US_2 | 0.0048327 | 88 | 89 | 4.2286e-05 | 2.2653e-05 | 0 | 0.29098 | 0.29098 | 0.29098 | 0 | 0 | 1 | -360 | 360 | 0.00875 | 0.0046875 | 0.00875 | 0.0046875 | 0.14 | 0.075 | 0.016 | 0.0039027 | 0.0039027 | 0.0048327
89 | LV_US_2 | 0.0094241 | 89 | 90 | 8.2461e-05 | 4.4175e-05 | 0 | 0.29098 | 0.29098 | 0.29098 | 0 | 0 | 1 | -360 | 360 | 0.00875 | 0.0046875 | 0.00875 | 0.0046875 | 0.14 | 0.075 | 0.016 | 0.015771 | 0.015771 | 0.0094241
90 | LV_US_2 | 0.01 | 90 | 91 | 8.75e-05 | 4.6875e-05 | 0 | 0.29098 | 0.29098 | 0.29098 | 0 | 0 | 1 | -360 | 360 | 0.00875 | 0.0046875 | 0.00875 | 0.0046875 | 0.14 | 0.075 | 0.016 | 0.0048868 | 0.0048868 | 0.01
91 | LV_US_2 | 0.02 | 77 | 92 | 0.000175 | 9.375e-05 | 0 | 0.29098 | 0.29098 | 0.29098 | 0 | 0 | 1 | -360 | 360 | 0.00875 | 0.0046875 | 0.00875 | 0.0046875 | 0.14 | 0.075 | 0.016 | 0.0072754 | 0.0072754 | 0.0092357
92 | LV_US_2 | 0.009364 | 92 | 93 | 8.1935e-05 | 4.3894e-05 | 0 | 0.29098 | 0.29098 | 0.29098 | 0 | 0 | 1 | -360 | 360 | 0.00875 | 0.0046875 | 0.00875 | 0.0046875 | 0.14 | 0.075 | 0.016 | 0.0087543 | 0.0087543 | 0.009364
93 | LV_US_2 | 0.0096823 | 93 | 94 | 8.472e-05 | 4.5386e-05 | 0 | 0.29098 | 0.29098 | 0.29098 | 0 | 0 | 1 | -360 | 360 | 0.00875 | 0.0046875 | 0.00875 | 0.0046875 | 0.14 | 0.075 | 0.016 | 0.011273 | 0.011273 | 0.0096823
94 | LV_US_2 | 0.014225 | 94 | 95 | 0.00012447 | 6.6679e-05 | 0 | 0.29098 | 0.29098 | 0.29098 | 0 | 0 | 1 | -360 | 360 | 0.00875 | 0.0046875 | 0.00875 | 0.0046875 | 0.14 | 0.075 | 0.016 | 0.0028325 | 0.0028325 | 0.014225
95 | LV_US_2 | 0.01 | 95 | 96 | 8.75e-05 | 4.6875e-05 | 0 | 0.29098 | 0.29098 | 0.29098 | 0 | 0 | 1 | -360 | 360 | 0.00875 | 0.0046875 | 0.00875 | 0.0046875 | 0.14 | 0.075 | 0.016 | 0.0050588 | 0.0050588 | 0.01
96 | LV_US_2 | 0.016997 | 96 | 97 | 0.00014873 | 7.9675e-05 | 0 | 0.29098 | 0.29098 | 0.29098 | 0 | 0 | 1 | -360 | 360 | 0.00875 | 0.0046875 | 0.00875 | 0.0046875 | 0.14 | 0.075 | 0.016 | 0.0033357 | 0.0033357 | 0.016997
97 | LV_US_2 | 0.0070968 | 97 | 98 | 6.2097e-05 | 3.3266e-05 | 0 | 0.29098 | 0.29098 | 0.29098 | 0 | 0 | 1 | -360 | 360 | 0.00875 | 0.0046875 | 0.00875 | 0.0046875 | 0.14 | 0.075 | 0.016 | 0.0063164 | 0.0063164 | 0.0070968
98 | LV_US_2 | 0.012739 | 98 | 99 | 0.00011147 | 5.9716e-05 | 0 | 0.29098 | 0.29098 | 0.29098 | 0 | 0 | 1 | -360 | 360 | 0.00875 | 0.0046875 | 0.00875 | 0.0046875 | 0.14 | 0.075 | 0.016 | 0.0032813 | 0.0032813 | 0.012739
99 | LV_US_2 | 0.011276 | 99 | 100 | 9.8666e-05 | 5.2857e-05 | 0 | 0.29098 | 0.29098 | 0.29098 | 0 | 0 | 1 | -360 | 360 | 0.00875 | 0.0046875 | 0.00875 | 0.0046875 | 0.14 | 0.075 | 0.016 | 0.01616 | 0.01616 | 0.011276
100 | LV_US_2 | 0.013159 | 100 | 101 | 0.00011514 | 6.1682e-05 | 0 | 0.29098 | 0.29098 | 0.29098 | 0 | 0 | 1 | -360 | 360 | 0.00875 | 0.0046875 | 0.00875 | 0.0046875 | 0.14 | 0.075 | 0.016 | 0.0036276 | 0.0036276 | 0.013159
101 | LV_US_2 | 0.014451 | 101 | 102 | 0.00012645 | 6.7741e-05 | 0 | 0.29098 | 0.29098 | 0.29098 | 0 | 0 | 1 | -360 | 360 | 0.00875 | 0.0046875 | 0.00875 | 0.0046875 | 0.14 | 0.075 | 0.016 | 0.0052045 | 0.0052045 | 0.014451
102 | LV_US_2 | 0.0025737 | 102 | 103 | 2.252e-05 | 1.2064e-05 | 0 | 0.29098 | 0.29098 | 0.29098 | 0 | 0 | 1 | -360 | 360 | 0.00875 | 0.0046875 | 0.00875 | 0.0046875 | 0.14 | 0.075 | 0.016 | 0.0086351 | 0.0086351 | 0.0025737
103 | LV_US_2 | 0.015241 | 103 | 104 | 0.00013336 | 7.1442e-05 | 0 | 0.29098 | 0.29098 | 0.29098 | 0 | 0 | 1 | -360 | 360 | 0.00875 | 0.0046875 | 0.00875 | 0.0046875 | 0.14 | 0.075 | 0.016 | 0.0084819 | 0.0084819 | 0.015241
104 | LV_US_2 | 0.00054111 | 104 | 105 | 4.7347e-06 | 2.5364e-06 | 0 | 0.29098 | 0.29098 | 0.29098 | 0 | 0 | 1 | -360 | 360 | 0.00875 | 0.0046875 | 0.00875 | 0.0046875 | 0.14 | 0.075 | 0.016 | 0.0090753 | 0.0090753 | 0.00054111
105 | LV_US_2 | 0.0082747 | 105 | 106 | 7.2404e-05 | 3.8788e-05 | 0 | 0.29098 | 0.29098 | 0.29098 | 0 | 0 | 1 | -360 | 360 | 0.00875 | 0.0046875 | 0.00875 | 0.0046875 | 0.14 | 0.075 | 0.016 | 0.0076952 | 0.0076952 | 0.0082747
106 | LV_US_2 | 0.0058901 | 106 | 107 | 5.1538e-05 | 2.761e-05 | 0 | 0.29098 | 0.29098 | 0.29098 | 0 | 0 | 1 | -360 | 360 | 0.00875 | 0.0046875 | 0.00875 | 0.0046875 | 0.14 | 0.075 | 0.016 | 0.0044442 | 0.0044442 | 0.0058901
107 | LV_US_2 | 0.0057709 | 107 | 108 | 5.0496e-05 | 2.7051e-05 | 0 | 0.29098 | 0.29098 | 0.29098 | 0 | 0 | 1 | -360 | 360 | 0.00875 | 0.0046875 | 0.00875 | 0.0046875 | 0.14 | 0.075 | 0.016 | 0.015276 | 0.015276 | 0.0057709
108 | LV_US_2 | 0.015358 | 108 | 109 | 0.00013438 | 7.1992e-05 | 0 | 0.29098 | 0.29098 | 0.29098 | 0 | 0 | 1 | -360 | 360 | 0.00875 | 0.0046875 | 0.00875 | 0.0046875 | 0.14 | 0.075 | 0.016 | 0.0073959 | 0.0073959 | 0.015358
109 | LV_US_2 | 0.010868 | 109 | 110 | 9.5098e-05 | 5.0945e-05 | 0 | 0.29098 | 0.29098 | 0.29098 | 0 | 0 | 1 | -360 | 360 | 0.00875 | 0.0046875 | 0.00875 | 0.0046875 | 0.14 | 0.075 | 0.016 | 0.0077949 | 0.0077949 | 0.010868
110 | LV_US_2 | 0.0043395 | 110 | 111 | 3.7971e-05 | 2.0341e-05 | 0 | 0.29098 | 0.29098 | 0.29098 | 0 | 0 | 1 | -360 | 360 | 0.00875 | 0.0046875 | 0.00875 | 0.0046875 | 0.14 | 0.075 | 0.016 | 0.012707 | 0.012707 | 0.0043395
111 | LV_US_2 | 0.0058773 | 111 | 112 | 5.1426e-05 | 2.755e-05 | 0 | 0.29098 | 0.29098 | 0.29098 | 0 | 0 | 1 | -360 | 360 | 0.00875 | 0.0046875 | 0.00875 | 0.0046875 | 0.14 | 0.075 | 0.016 | 0.01149 | 0.01149 | 0.0058773
112 | LV_US_2 | 0.0013538 | 112 | 113 | 1.1846e-05 | 6.346e-06 | 0 | 0.29098 | 0.29098 | 0.29098 | 0 | 0 | 1 | -360 | 360 | 0.00875 | 0.0046875 | 0.00875 | 0.0046875 | 0.14 | 0.075 | 0.016 | 0.0089557 | 0.0089557 | 0.0013538
113 | LV_US_2 | 0.03 | 113 | 114 | 0.0002625 | 0.00014062 | 0 | 0.29098 | 0.29098 | 0.29098 | 0 | 0 | 1 | -360 | 360 | 0.00875 | 0.0046875 | 0.00875 | 0.0046875 | 0.14 | 0.075 | 0.016 | 0.020823 | 0.020823 | 0.00263
114 | Transformer | 0 | 115 | 1 | 0.0002875 | 0.001 | 0 | 0.4 | 0.4 | 0.4 | 1 | 0 | 1 | -360 | 360 | #DIV/0! | #DIV/0! | 0.024375 | 0.0046875 | 0.39 | 0.075 | 0.016 | 0.012274 | 0.012274 | 0.0045939
1.1542
0.19096
0.96327

## bus
x(km) | y(km) | NumCons | BusID | Type | P(MW) | Q(MVAr) | Gs | Bs | Area | V(p.u.) | VAngle(degrees) | V(kV) | Zone | Vmax(p.u.) | Vmin(p.u.) | Potencia
0 | 0 | 0 | 1 | 1 | 0 | 0 | 0 | 0 | 1 | 1 | 0 | 0.4 | 1 | 1.1 | 0.9
0.001 | 0 | 1 | 2 | 1 | 0.0012 | 0.00036 | 0 | 0 | 1 | 1 | 0 | 0.4 | 1 | 1.1 | 0.9 | 3 |  | 5 | 0.48853
0.002 | 0 | 1 | 3 | 1 | 0.004 | 0.0012 | 0 | 0 | 1 | 1 | 0 | 0.4 | 1 | 1.1 | 0.9 | 10 | 0 | 3 | 0.24227
0.003 | 0 | 1 | 4 | 1 | 0.004 | 0.0012 | 0 | 0 | 1 | 1 | 0 | 0.4 | 1 | 1.1 | 0.9 | 10 | 2 | 3 | 0.17481
0.004 | 0 | 1 | 5 | 1 | 0.004 | 0.0012 | 0 | 0 | 1 | 1 | 0 | 0.4 | 1 | 1.1 | 0.9 | 10 | 3 | 3 | 0.10731
0.005 | 0 | 1 | 6 | 1 | 0.004 | 0.0012 | 0 | 0 | 1 | 1 | 0 | 0.4 | 1 | 1.1 | 0.9 | 10 | 5 | 5 | 0.67217
0.006 | 0 | 1 | 7 | 1 | 0.0012 | 0.00036 | 0 | 0 | 1 | 1 | 0 | 0.4 | 1 | 1.1 | 0.9 | 3 | 10 | 3 | 0.0024496
0.007 | 0 | 1 | 8 | 1 | 0.0012 | 0.00036 | 0 | 0 | 1 | 1 | 0 | 0.4 | 1 | 1.1 | 0.9 | 3 |  | 10 | 0.90108
0.008 | 0 | 1 | 9 | 1 | 0.002 | 0.0006 | 0 | 0 | 1 | 1 | 0 | 0.4 | 1 | 1.1 | 0.9 | 5 |  | 5 | 0.67768
0.009 | 0 | 1 | 10 | 1 | 0.0012 | 0.00036 | 0 | 0 | 1 | 1 | 0 | 0.4 | 1 | 1.1 | 0.9 | 3 |  | 5 | 0.72729
0.01 | 0 | 1 | 11 | 1 | 0.0012 | 0.00036 | 0 | 0 | 1 | 1 | 0 | 0.4 | 1 | 1.1 | 0.9 | 3 |  | 3 | 0.28287
0.011 | 0 | 1 | 12 | 1 | 0.002 | 0.0006 | 0 | 0 | 1 | 1 | 0 | 0.4 | 1 | 1.1 | 0.9 | 5 |  | 5 | 0.46378
0.012 | 0 | 1 | 13 | 1 | 0.002 | 0.0006 | 0 | 0 | 1 | 1 | 0 | 0.4 | 1 | 1.1 | 0.9 | 5 |  | 5 | 0.64232
0.013 | 0 | 1 | 14 | 1 | 0.0012 | 0.00036 | 0 | 0 | 1 | 1 | 0 | 0.4 | 1 | 1.1 | 0.9 | 3 |  | 3 | 0.011803
0.014 | 0 | 0 | 15 | 1 | 0.0012 | 0.00036 | 0 | 0 | 1 | 1 | 0 | 0.4 | 1 | 1.1 | 0.9 | 3 |  | 5 | 0.41092
0.015 | 0.005 | 1 | 16 | 1 | 0.004 | 0.0012 | 0 | 0 | 1 | 1 | 0 | 0.4 | 1 | 1.1 | 0.9 | 10 |  | 5 | 0.51781
0.016 | 0.005 | 1 | 17 | 1 | 0.002 | 0.0006 | 0 | 0 | 1 | 1 | 0 | 0.4 | 1 | 1.1 | 0.9 | 5 |  | 5 | 0.40508
0.017 | 0.005 | 1 | 18 | 1 | 0.0012 | 0.00036 | 0 | 0 | 1 | 1 | 0 | 0.4 | 1 | 1.1 | 0.9 | 3 |  | 10 | 0.98289
0.018 | 0.005 | 1 | 19 | 1 | 0.004 | 0.0012 | 0 | 0 | 1 | 1 | 0 | 0.4 | 1 | 1.1 | 0.9 | 10 |  | 10 | 0.89083
0.019 | 0.005 | 1 | 20 | 1 | 0.0012 | 0.00036 | 0 | 0 | 1 | 1 | 0 | 0.4 | 1 | 1.1 | 0.9 | 3 |  | 5 | 0.61013
0.02 | 0.005 | 1 | 21 | 1 | 0.004 | 0.0012 | 0 | 0 | 1 | 1 | 0 | 0.4 | 1 | 1.1 | 0.9 | 10 |  | 10 | 0.96627
0.021 | 0.005 | 1 | 22 | 1 | 0.002 | 0.0006 | 0 | 0 | 1 | 1 | 0 | 0.4 | 1 | 1.1 | 0.9 | 5 |  | 10 | 0.82194
0.022 | 0.005 | 1 | 23 | 1 | 0.0012 | 0.00036 | 0 | 0 | 1 | 1 | 0 | 0.4 | 1 | 1.1 | 0.9 | 3 |  | 5 | 0.72414
0.023 | 0.005 | 1 | 24 | 1 | 0.004 | 0.0012 | 0 | 0 | 1 | 1 | 0 | 0.4 | 1 | 1.1 | 0.9 | 10 |  | 5 | 0.70544
0.024 | 0.005 | 1 | 25 | 1 | 0.0012 | 0.00036 | 0 | 0 | 1 | 1 | 0 | 0.4 | 1 | 1.1 | 0.9 | 3 |  | 10 | 0.85253
0.025 | 0.005 | 1 | 26 | 1 | 0.002 | 0.0006 | 0 | 0 | 1 | 1 | 0 | 0.4 | 1 | 1.1 | 0.9 | 5 |  | 3 | 0.061997
0.026 | 0.005 | 1 | 27 | 1 | 0.002 | 0.0006 | 0 | 0 | 1 | 1 | 0 | 0.4 | 1 | 1.1 | 0.9 | 5 |  | 5 | 0.55975
0.027 | 0.005 | 1 | 28 | 1 | 0.004 | 0.0012 | 0 | 0 | 1 | 1 | 0 | 0.4 | 1 | 1.1 | 0.9 | 10 |  | 10 | 0.95173
0.028 | 0.005 | 1 | 29 | 1 | 0.0012 | 0.00036 | 0 | 0 | 1 | 1 | 0 | 0.4 | 1 | 1.1 | 0.9 | 3 |  | 3 | 0.11888
0.029 | 0.005 | 1 | 30 | 1 | 0.004 | 0.0012 | 0 | 0 | 1 | 1 | 0 | 0.4 | 1 | 1.1 | 0.9 | 10 |  | 3 | 0.033264
0.03 | 0.005 | 1 | 31 | 1 | 0.0012 | 0.00036 | 0 | 0 | 1 | 1 | 0 | 0.4 | 1 | 1.1 | 0.9 | 3 |  | 10 | 0.96313
0.031 | 0.005 | 1 | 32 | 1 | 0.002 | 0.0006 | 0 | 0 | 1 | 1 | 0 | 0.4 | 1 | 1.1 | 0.9 | 5 |  | 3 | 0.10984
0.032 | 0.005 | 1 | 33 | 1 | 0.0012 | 0.00036 | 0 | 0 | 1 | 1 | 0 | 0.4 | 1 | 1.1 | 0.9 | 3 |  | 3 | 0.30278
0.033 | 0.005 | 1 | 34 | 1 | 0.0012 | 0.00036 | 0 | 0 | 1 | 1 | 0 | 0.4 | 1 | 1.1 | 0.9 | 3 |  | 5 | 0.53174
0.034 | 0.005 | 1 | 35 | 1 | 0.0012 | 0.00036 | 0 | 0 | 1 | 1 | 0 | 0.4 | 1 | 1.1 | 0.9 | 3 |  | 5 | 0.43953
0.035 | 0.005 | 1 | 36 | 1 | 0.002 | 0.0006 | 0 | 0 | 1 | 1 | 0 | 0.4 | 1 | 1.1 | 0.9 | 5 |  | 3 | 0.34802
0.036 | 0.005 | 1 | 37 | 1 | 0.0012 | 0.00036 | 0 | 0 | 1 | 1 | 0 | 0.4 | 1 | 1.1 | 0.9 | 3 |  | 5 | 0.71012
0.037 | 0.005 | 1 | 38 | 1 | 0.0012 | 0.00036 | 0 | 0 | 1 | 1 | 0 | 0.4 | 1 | 1.1 | 0.9 | 3 |  | 5 | 0.4174
0.038 | 0.005 | 1 | 39 | 1 | 0.002 | 0.0006 | 0 | 0 | 1 | 1 | 0 | 0.4 | 1 | 1.1 | 0.9 | 5 |  | 3 | 0.35055
0.039 | 0.005 | 1 | 40 | 1 | 0.002 | 0.0006 | 0 | 0 | 1 | 1 | 0 | 0.4 | 1 | 1.1 | 0.9 | 5 |  | 5 | 0.79922
0.04 | 0.005 | 1 | 41 | 1 | 0.002 | 0.0006 | 0 | 0 | 1 | 1 | 0 | 0.4 | 1 | 1.1 | 0.9 | 5 |  | 3 | 0.21964
0.041 | 0.005 | 1 | 42 | 1 | 0.002 | 0.0006 | 0 | 0 | 1 | 1 | 0 | 0.4 | 1 | 1.1 | 0.9 | 5 |  | 5 | 0.60803
0.042 | 0.005 | 1 | 43 | 1 | 0.0012 | 0.00036 | 0 | 0 | 1 | 1 | 0 | 0.4 | 1 | 1.1 | 0.9 | 3 |  | 5 | 0.77626
0.043 | 0.005 | 1 | 44 | 1 | 0.0012 | 0.00036 | 0 | 0 | 1 | 1 | 0 | 0.4 | 1 | 1.1 | 0.9 | 3 |  | 10 | 0.99964
0.044 | 0.005 | 1 | 45 | 1 | 0.004 | 0.0012 | 0 | 0 | 1 | 1 | 0 | 0.4 | 1 | 1.1 | 0.9 | 10 |  | 5 | 0.43136
0.045 | 0.005 | 1 | 46 | 1 | 0.0012 | 0.00036 | 0 | 0 | 1 | 1 | 0 | 0.4 | 1 | 1.1 | 0.9 | 3 |  | 10 | 0.8128
0.046 | 0.005 | 1 | 47 | 1 | 0.0012 | 0.00036 | 0 | 0 | 1 | 1 | 0 | 0.4 | 1 | 1.1 | 0.9 | 3 |  | 3 | 0.23013
0.047 | 0.005 | 1 | 48 | 1 | 0.002 | 0.0006 | 0 | 0 | 1 | 1 | 0 | 0.4 | 1 | 1.1 | 0.9 | 5 |  | 10 | 0.95444
0.048 | 0.005 | 1 | 49 | 1 | 0.002 | 0.0006 | 0 | 0 | 1 | 1 | 0 | 0.4 | 1 | 1.1 | 0.9 | 5 |  | 5 | 0.75549
0.049 | 0.005 | 1 | 50 | 1 | 0.0012 | 0.00036 | 0 | 0 | 1 | 1 | 0 | 0.4 | 1 | 1.1 | 0.9 | 3 |  | 5 | 0.62782
0.015 | 0 | 0 | 51 | 1 | 0.0012 | 0.00036 | 0 | 0 | 1 | 1 | 0 | 0.4 | 1 | 1.1 | 0.9 | 3 |  | 5 | 0.7922
0.015 | -0.001 | 1 | 52 | 1 | 0.0012 | 0.00036 | 0 | 0 | 1 | 1 | 0 | 0.4 | 1 | 1.1 | 0.9 | 3 |  | 5 | 0.7865
0.015 | -0.002 | 0 | 53 | 1 | 0.004 | 0.0012 | 0 | 0 | 1 | 1 | 0 | 0.4 | 1 | 1.1 | 0.9 | 10 |  | 3 | 0.080972
0.015 | -0.003 | 1 | 54 | 1 | 0.0012 | 0.00036 | 0 | 0 | 1 | 1 | 0 | 0.4 | 1 | 1.1 | 0.9 | 3 |  | 3 | 0.29264
0.015 | -0.004 | 1 | 55 | 1 | 0.002 | 0.0006 | 0 | 0 | 1 | 1 | 0 | 0.4 | 1 | 1.1 | 0.9 | 5 |  | 5 | 0.66545
0.015 | -0.005 | 1 | 56 | 1 | 0.002 | 0.0006 | 0 | 0 | 1 | 1 | 0 | 0.4 | 1 | 1.1 | 0.9 | 5 |  | 3 | 0.30428
0.015 | -0.006 | 1 | 57 | 1 | 0.0012 | 0.00036 | 0 | 0 | 1 | 1 | 0 | 0.4 | 1 | 1.1 | 0.9 | 3 |  | 5 | 0.53877
0.015 | -0.007 | 1 | 58 | 1 | 0.0012 | 0.00036 | 0 | 0 | 1 | 1 | 0 | 0.4 | 1 | 1.1 | 0.9 | 3 |  | 10 | 0.94097
0.015 | -0.008 | 1 | 59 | 1 | 0.0012 | 0.00036 | 0 | 0 | 1 | 1 | 0 | 0.4 | 1 | 1.1 | 0.9 | 3 |  | 3 | 0.16328
0.015 | -0.009 | 1 | 60 | 1 | 0.0012 | 0.00036 | 0 | 0 | 1 | 1 | 0 | 0.4 | 1 | 1.1 | 0.9 | 3 |  | 5 | 0.48144
0.015 | -0.01 | 1 | 61 | 1 | 0.002 | 0.0006 | 0 | 0 | 1 | 1 | 0 | 0.4 | 1 | 1.1 | 0.9 | 5 |  | 5 | 0.7693
0.015 | -0.011 | 1 | 62 | 1 | 0.002 | 0.0006 | 0 | 0 | 1 | 1 | 0 | 0.4 | 1 | 1.1 | 0.9 | 5 |  | 3 | 0.066481
0.016 | -0.003 | 1 | 63 | 1 | 0.0012 | 0.00036 | 0 | 0 | 1 | 1 | 0 | 0.4 | 1 | 1.1 | 0.9 | 3 |  | 5 | 0.56348
0.016 | -0.004 | 1 | 64 | 1 | 0.002 | 0.0006 | 0 | 0 | 1 | 1 | 0 | 0.4 | 1 | 1.1 | 0.9 | 5 |  | 5 | 0.6689
0.016 | -0.005 | 1 | 65 | 1 | 0.002 | 0.0006 | 0 | 0 | 1 | 1 | 0 | 0.4 | 1 | 1.1 | 0.9 | 5 |  | 3 | 0.2046
0.016 | 0 | 1 | 66 | 1 | 0.004 | 0.0012 | 0 | 0 | 1 | 1 | 0 | 0.4 | 1 | 1.1 | 0.9 | 10 |  | 3 | 0.18065
0.017 | 0 | 1 | 67 | 1 | 0.002 | 0.0006 | 0 | 0 | 1 | 1 | 0 | 0.4 | 1 | 1.1 | 0.9 | 5 |  | 10 | 0.96402
0.018 | 0 | 1 | 68 | 1 | 0.002 | 0.0006 | 0 | 0 | 1 | 1 | 0 | 0.4 | 1 | 1.1 | 0.9 | 5 |  | 5 | 0.7729
0.019 | 0 | 1 | 69 | 1 | 0.0012 | 0.00036 | 0 | 0 | 1 | 1 | 0 | 0.4 | 1 | 1.1 | 0.9 | 3 |  | 5 | 0.67646
0.02 | 0 | 1 | 70 | 1 | 0.002 | 0.0006 | 0 | 0 | 1 | 1 | 0 | 0.4 | 1 | 1.1 | 0.9 | 5 |  | 5 | 0.77448
0.021 | 0 | 1 | 71 | 1 | 0.0012 | 0.00036 | 0 | 0 | 1 | 1 | 0 | 0.4 | 1 | 1.1 | 0.9 | 3 |  | 5 | 0.7026
0.022 | 0 | 1 | 72 | 1 | 0.002 | 0.0006 | 0 | 0 | 1 | 1 | 0 | 0.4 | 1 | 1.1 | 0.9 | 5 |  | 5 | 0.56076
0.023 | 0 | 1 | 73 | 1 | 0.0012 | 0.00036 | 0 | 0 | 1 | 1 | 0 | 0.4 | 1 | 1.1 | 0.9 | 3 |  | 3 | 0.22541
0.024 | 0 | 1 | 74 | 1 | 0.0012 | 0.00036 | 0 | 0 | 1 | 1 | 0 | 0.4 | 1 | 1.1 | 0.9 | 3 |  | 10 | 0.81766
0.025 | 0 | 1 | 75 | 1 | 0.0012 | 0.00036 | 0 | 0 | 1 | 1 | 0 | 0.4 | 1 | 1.1 | 0.9 | 3 |  | 10 | 0.96052
0.026 | 0 | 1 | 76 | 1 | 0.002 | 0.0006 | 0 | 0 | 1 | 1 | 0 | 0.4 | 1 | 1.1 | 0.9 | 5 |  | 3 | 0.20448
0.027 | 0 | 0 | 77 | 1 | 0.0012 | 0.00036 | 0 | 0 | 1 | 1 | 0 | 0.4 | 1 | 1.1 | 0.9 | 3 |  | 3 | 0.1987
0.027 | -0.001 | 0 | 78 | 1 | 0.0012 | 0.00036 | 0 | 0 | 1 | 1 | 0 | 0.4 | 1 | 1.1 | 0.9 | 3 |  | 3 | 0.13654
0.027 | -0.002 | 1 | 79 | 1 | 0.002 | 0.0006 | 0 | 0 | 1 | 1 | 0 | 0.4 | 1 | 1.1 | 0.9 | 5 |  | 3 | 0.27347
0.027 | -0.003 | 1 | 80 | 1 | 0.0012 | 0.00036 | 0 | 0 | 1 | 1 | 0 | 0.4 | 1 | 1.1 | 0.9 | 3 |  | 5 | 0.73003
0.027 | -0.004 | 1 | 81 | 1 | 0.0012 | 0.00036 | 0 | 0 | 1 | 1 | 0 | 0.4 | 1 | 1.1 | 0.9 | 3 |  | 10 | 0.84184
0.027 | -0.005 | 1 | 82 | 1 | 0.002 | 0.0006 | 0 | 0 | 1 | 1 | 0 | 0.4 | 1 | 1.1 | 0.9 | 5 |  | 5 | 0.79354
0.027 | -0.006 | 1 | 83 | 1 | 0.002 | 0.0006 | 0 | 0 | 1 | 1 | 0 | 0.4 | 1 | 1.1 | 0.9 | 5 |  | 3 | 0.39633
0.027 | -0.007 | 1 | 84 | 1 | 0.0012 | 0.00036 | 0 | 0 | 1 | 1 | 0 | 0.4 | 1 | 1.1 | 0.9 | 3 |  | 5 | 0.7194
0.027 | -0.008 | 1 | 85 | 1 | 0.002 | 0.0006 | 0 | 0 | 1 | 1 | 0 | 0.4 | 1 | 1.1 | 0.9 | 5 |  | 3 | 0.22046
0.028 | -0.002 | 1 | 86 | 1 | 0.002 | 0.0006 | 0 | 0 | 1 | 1 | 0 | 0.4 | 1 | 1.1 | 0.9 | 5 |  | 5 | 0.59084
0.028 | -0.003 | 1 | 87 | 1 | 0.004 | 0.0012 | 0 | 0 | 1 | 1 | 0 | 0.4 | 1 | 1.1 | 0.9 | 10 |  | 3 | 0.20355
0.028 | -0.004 | 1 | 88 | 1 | 0.0012 | 0.00036 | 0 | 0 | 1 | 1 | 0 | 0.4 | 1 | 1.1 | 0.9 | 3 |  | 3 | 0.31052
0.028 | -0.005 | 1 | 89 | 1 | 0.0012 | 0.00036 | 0 | 0 | 1 | 1 | 0 | 0.4 | 1 | 1.1 | 0.9 | 3 |  | 5 | 0.48396
0.028 | -0.006 | 1 | 90 | 1 | 0.002 | 0.0006 | 0 | 0 | 1 | 1 | 0 | 0.4 | 1 | 1.1 | 0.9 | 5 |  | 5 | 0.43465
0.028 | -0.007 | 1 | 91 | 1 | 0.002 | 0.0006 | 0 | 0 | 1 | 1 | 0 | 0.4 | 1 | 1.1 | 0.9 | 5 |  | 5 | 0.42765
0.028 | 0 | 1 | 92 | 1 | 0.004 | 0.0012 | 0 | 0 | 1 | 1 | 0 | 0.4 | 1 | 1.1 | 0.9 | 10 |  | 3 | 0.21769
0.029 | 0 | 1 | 93 | 1 | 0.002 | 0.0006 | 0 | 0 | 1 | 1 | 0 | 0.4 | 1 | 1.1 | 0.9 | 5 |  | 3 | 0.15437
0.03 | 0 | 1 | 94 | 1 | 0.002 | 0.0006 | 0 | 0 | 1 | 1 | 0 | 0.4 | 1 | 1.1 | 0.9 | 5 |  | 3 | 0.002087
0.031 | 0 | 1 | 95 | 1 | 0.002 | 0.0006 | 0 | 0 | 1 | 1 | 0 | 0.4 | 1 | 1.1 | 0.9 | 5 |  | 5 | 0.53882
0.032 | 0 | 1 | 96 | 1 | 0.002 | 0.0006 | 0 | 0 | 1 | 1 | 0 | 0.4 | 1 | 1.1 | 0.9 | 5 |  | 3 | 0.21483
0.033 | 0 | 1 | 97 | 1 | 0.002 | 0.0006 | 0 | 0 | 1 | 1 | 0 | 0.4 | 1 | 1.1 | 0.9 | 5 |  | 10 | 0.98049
0.034 | 0 | 1 | 98 | 1 | 0.002 | 0.0006 | 0 | 0 | 1 | 1 | 0 | 0.4 | 1 | 1.1 | 0.9 | 5 |  | 10 | 0.98463
0.035 | 0 | 1 | 99 | 1 | 0.0012 | 0.00036 | 0 | 0 | 1 | 1 | 0 | 0.4 | 1 | 1.1 | 0.9 | 3 |  | 5 | 0.55497
0.036 | 0 | 1 | 100 | 1 | 0.002 | 0.0006 | 0 | 0 | 1 | 1 | 0 | 0.4 | 1 | 1.1 | 0.9 | 5 |  | 5 | 0.53597
0.037 | 0 | 1 | 101 | 1 | 0.002 | 0.0006 | 0 | 0 | 1 | 1 | 0 | 0.4 | 1 | 1.1 | 0.9 | 5 |  | 3 | 0.1335
0.038 | 0 | 1 | 102 | 1 | 0.0012 | 0.00036 | 0 | 0 | 1 | 1 | 0 | 0.4 | 1 | 1.1 | 0.9 | 3 |  | 5 | 0.57245
0.039 | 0 | 1 | 103 | 1 | 0.002 | 0.0006 | 0 | 0 | 1 | 1 | 0 | 0.4 | 1 | 1.1 | 0.9 | 5 |  | 3 | 0.25358
0.04 | 0 | 1 | 104 | 1 | 0.0012 | 0.00036 | 0 | 0 | 1 | 1 | 0 | 0.4 | 1 | 1.1 | 0.9 | 3 |  | 10 | 0.92937
0.041 | 0 | 1 | 105 | 1 | 0.004 | 0.0012 | 0 | 0 | 1 | 1 | 0 | 0.4 | 1 | 1.1 | 0.9 | 10 |  | 10 | 0.84242
0.042 | 0 | 1 | 106 | 1 | 0.0012 | 0.00036 | 0 | 0 | 1 | 1 | 0 | 0.4 | 1 | 1.1 | 0.9 | 3 |  | 5 | 0.53547
0.043 | 0 | 1 | 107 | 1 | 0.0012 | 0.00036 | 0 | 0 | 1 | 1 | 0 | 0.4 | 1 | 1.1 | 0.9 | 3 |  | 10 | 0.80151
0.044 | 0 | 1 | 108 | 1 | 0.002 | 0.0006 | 0 | 0 | 1 | 1 | 0 | 0.4 | 1 | 1.1 | 0.9 | 5 |  | 5 | 0.58989
0.045 | 0 | 1 | 109 | 1 | 0.0012 | 0.00036 | 0 | 0 | 1 | 1 | 0 | 0.4 | 1 | 1.1 | 0.9 | 3 |  | 3 | 0.054318
0.046 | 0 | 1 | 110 | 1 | 0.002 | 0.0006 | 0 | 0 | 1 | 1 | 0 | 0.4 | 1 | 1.1 | 0.9 | 5 |  | 3 | 0.10066
0.047 | 0 | 1 | 111 | 1 | 0.002 | 0.0006 | 0 | 0 | 1 | 1 | 0 | 0.4 | 1 | 1.1 | 0.9 | 5 |  | 5 | 0.56848
0.048 | 0 | 1 | 112 | 1 | 0.002 | 0.0006 | 0 | 0 | 1 | 1 | 0 | 0.4 | 1 | 1.1 | 0.9 | 5 |  | 5 | 0.53465
0.049 | 0 | 1 | 113 | 1 | 0.002 | 0.0006 | 0 | 0 | 1 | 1 | 0 | 0.4 | 1 | 1.1 | 0.9 | 5 |  | 3 | 0.32826
0.05 | 0 | 1 | 114 | 1 | 0.004 | 0.0012 | 0 | 0 | 1 | 1 | 0 | 0.4 | 1 | 1.1 | 0.9 | 10 |  | 10 | 0.80941
0 | 0 | 0 | 115 | 3 | 0 | 0 | 0 | 0 | 1 | 1 | 0 | 20 | 1 | 1.1 | 0.9 | 3 |  | 5 | 0.56884
0.2208