## branch
BranchID | Type | Length(km) | FromBusID | ToBusID | r(p.u.) | x(p.u.) | b(p.u.) | rateA(MVA) | rateB(MVA) | rateC(MVA) | TurnRatio | Angle | Status | MinAngle | MaxAngle | r(p.u.)/length | x(p.u.)/length | r(p.u.)/length | x(p.u.)/length |  |  | zbase | Dist Normal | Dist Normal (Fijo)
1 | MV_S_1 | 0.32272 | 1 | 2 | 0.00016943 | 8.8748e-05 | 0 | 10.3923 | 10.3923 | 10.3923 | 0 | 0 | 1 | -360 | 360 | 0.000525 | 0.000275 | 0.000525 | 0.000275 | 0.21 | 0.11 | 0.4 | 0.28382 | 0.32272
2 | MV_S_1 | 0.32861 | 2 | 3 | 0.00017252 | 9.0368e-05 | 0 | 10.3923 | 10.3923 | 10.3923 | 0 | 0 | 1 | -360 | 360 | 0.000525 | 0.000275 | 0.000525 | 0.000275 | 0.21 | 0.11 | 0.4 | 0.10709 | 0.32861
3 | MV_S_1 | 0.34439 | 3 | 4 | 0.00018081 | 9.4708e-05 | 0 | 10.3923 | 10.3923 | 10.3923 | 0 | 0 | 1 | -360 | 360 | 0.000525 | 0.000275 | 0.000525 | 0.000275 | 0.21 | 0.11 | 0.4 | 0.34149 | 0.34439
4 | MV_S_1 | 0.34859 | 4 | 5 | 0.00018301 | 9.5861e-05 | 0 | 10.3923 | 10.3923 | 10.3923 | 0 | 0 | 1 | -360 | 360 | 0.000525 | 0.000275 | 0.000525 | 0.000275 | 0.21 | 0.11 | 0.4 | 0.41979 | 0.34859
5 | MV_S_1 | 0.4003 | 5 | 6 | 0.00021016 | 0.00011008 | 0 | 10.3923 | 10.3923 | 10.3923 | 0 | 0 | 1 | -360 | 360 | 0.000525 | 0.000275 | 0.000525 | 0.000275 | 0.21 | 0.11 | 0.4 | 0.5957 | 0.4003
6 | MV_S_1 | 0.16047 | 6 | 7 | 8.4248e-05 | 4.413e-05 | 0 | 10.3923 | 10.3923 | 10.3923 | 0 | 0 | 1 | -360 | 360 | 0.000525 | 0.000275 | 0.000525 | 0.000275 | 0.21 | 0.11 | 0.4 | 0.29717 | 0.16047
7 | MV_S_1 | 0.41651 | 7 | 8 | 0.00021867 | 0.00011454 | 0 | 10.3923 | 10.3923 | 10.3923 | 0 | 0 | 1 | -360 | 360 | 0.000525 | 0.000275 | 0.000525 | 0.000275 | 0.21 | 0.11 | 0.4 | 0.32203 | 0.41651
7 | MV_S_1 | 0.3474 | 8 | 9 | 0.00018238 | 9.5535e-05 | 0 | 10.3923 | 10.3923 | 10.3923 | 0 | 0 | 1 | -360 | 360 | 0.000525 | 0.000275 | 0.000525 | 0.000275 | 0.21 | 0.11 | 0.4 | 0.32231 | 0.3474
8 | MV_S_1 | 0.42239 | 9 | 10 | 0.00022176 | 0.00011616 | 0 | 10.3923 | 10.3923 | 10.3923 | 0 | 0 | 1 | -360 | 360 | 0.000525 | 0.000275 | 0.000525 | 0.000275 | 0.21 | 0.11 | 0.4 | 0.5634 | 0.42239
9 | MV_S_1 | 0.33102 | 8 | 11 | 0.00017379 | 9.103e-05 | 0 | 10.3923 | 10.3923 | 10.3923 | 0 | 0 | 1 | -360 | 360 | 0.000525 | 0.000275 | 0.000525 | 0.000275 | 0.21 | 0.11 | 0.4 | 0.39544 | 0.33102
10 | MV_S_1 | 0.32419 | 11 | 12 | 0.0001702 | 8.9153e-05 | 0 | 10.3923 | 10.3923 | 10.3923 | 0 | 0 | 1 | -360 | 360 | 0.000525 | 0.000275 | 0.000525 | 0.000275 | 0.21 | 0.11 | 0.4 | 0.32498 | 0.32419
11 | MV_S_1 | 0.16083 | 12 | 13 | 8.4437e-05 | 4.4229e-05 | 0 | 10.3923 | 10.3923 | 10.3923 | 0 | 0 | 1 | -360 | 360 | 0.000525 | 0.000275 | 0.000525 | 0.000275 | 0.21 | 0.11 | 0.4 | 0.46767 | 0.16083
12 | MV_S_1 | 0.32836 | 13 | 14 | 0.00017239 | 9.03e-05 | 0 | 10.3923 | 10.3923 | 10.3923 | 0 | 0 | 1 | -360 | 360 | 0.000525 | 0.000275 | 0.000525 | 0.000275 | 0.21 | 0.11 | 0.4 | 0.4096 | 0.32836
13 | MV_S_1 | 0.32091 | 14 | 15 | 0.00016848 | 8.825e-05 | 0 | 10.3923 | 10.3923 | 10.3923 | 0 | 0 | 1 | -360 | 360 | 0.000525 | 0.000275 | 0.000525 | 0.000275 | 0.21 | 0.11 | 0.4 | 0.22133 | 0.32091
14 | MV_S_1 | 0.38544 | 15 | 16 | 0.00020236 | 0.000106 | 0 | 10.3923 | 10.3923 | 10.3923 | 0 | 0 | 1 | -360 | 360 | 0.000525 | 0.000275 | 0.000525 | 0.000275 | 0.21 | 0.11 | 0.4 | 0.34232 | 0.38544
15 | MV_S_1 | 0.37583 | 16 | 17 | 0.00019731 | 0.00010335 | 0 | 10.3923 | 10.3923 | 10.3923 | 0 | 0 | 1 | -360 | 360 | 0.000525 | 0.000275 | 0.000525 | 0.000275 | 0.21 | 0.11 | 0.4 | 0.25317 | 0.37583
16 | MV_S_1 | 0.4346 | 16 | 18 | 0.00022816 | 0.00011951 | 0 | 10.3923 | 10.3923 | 10.3923 | 0 | 0 | 1 | -360 | 360 | 0.000525 | 0.000275 | 0.000525 | 0.000275 | 0.21 | 0.11 | 0.4 | 0.34643 | 0.4346
17 | MV_S_1 | 0.33237 | 18 | 19 | 0.00017449 | 9.1401e-05 | 0 | 10.3923 | 10.3923 | 10.3923 | 0 | 0 | 1 | -360 | 360 | 0.000525 | 0.000275 | 0.000525 | 0.000275 | 0.21 | 0.11 | 0.4 | 0.44347 | 0.33237
18 | MV_S_1 | 0.38171 | 1 | 20 | 0.0002004 | 0.00010497 | 0 | 10.3923 | 10.3923 | 10.3923 | 0 | 0 | 1 | -360 | 360 | 0.000525 | 0.000275 | 0.000525 | 0.000275 | 0.21 | 0.11 | 0.4 | 0.33104 | 0.38171
19 | MV_S_1 | 0.39414 | 20 | 21 | 0.00020693 | 0.00010839 | 0 | 10.3923 | 10.3923 | 10.3923 | 0 | 0 | 1 | -360 | 360 | 0.000525 | 0.000275 | 0.000525 | 0.000275 | 0.21 | 0.11 | 0.4 | 0.42181 | 0.39414
20 | MV_S_1 | 0.52316 | 21 | 22 | 0.00027466 | 0.00014387 | 0 | 10.3923 | 10.3923 | 10.3923 | 0 | 0 | 1 | -360 | 360 | 0.000525 | 0.000275 | 0.000525 | 0.000275 | 0.21 | 0.11 | 0.4 | 0.39774 | 0.52316
21 | MV_S_1 | 0.48881 | 22 | 23 | 0.00025663 | 0.00013442 | 0 | 10.3923 | 10.3923 | 10.3923 | 0 | 0 | 1 | -360 | 360 | 0.000525 | 0.000275 | 0.000525 | 0.000275 | 0.21 | 0.11 | 0.4 | 0.32198 | 0.48881
22 | MV_S_1 | 0.37356 | 23 | 24 | 0.00019612 | 0.00010273 | 0 | 10.3923 | 10.3923 | 10.3923 | 0 | 0 | 1 | -360 | 360 | 0.000525 | 0.000275 | 0.000525 | 0.000275 | 0.21 | 0.11 | 0.4 | 0.47273 | 0.37356
23 | MV_S_1 | 0.48025 | 24 | 25 | 0.00025213 | 0.00013207 | 0 | 10.3923 | 10.3923 | 10.3923 | 0 | 0 | 1 | -360 | 360 | 0.000525 | 0.000275 | 0.000525 | 0.000275 | 0.21 | 0.11 | 0.4 | 0.44028 | 0.48025
24 | MV_S_1 | 0.35763 | 25 | 26 | 0.00018776 | 9.8349e-05 | 0 | 10.3923 | 10.3923 | 10.3923 | 0 | 0 | 1 | -360 | 360 | 0.000525 | 0.000275 | 0.000525 | 0.000275 | 0.21 | 0.11 | 0.4 | 0.32756 | 0.35763
25 | MV_S_1 | 0.34715 | 26 | 27 | 0.00018225 | 9.5466e-05 | 0 | 10.3923 | 10.3923 | 10.3923 | 0 | 0 | 1 | -360 | 360 | 0.000525 | 0.000275 | 0.000525 | 0.000275 | 0.21 | 0.11 | 0.4 | 0.45033 | 0.34715
26 | MV_S_1 | 0.31031 | 24 | 28 | 0.00016291 | 8.5335e-05 | 0 | 10.3923 | 10.3923 | 10.3923 | 0 | 0 | 1 | -360 | 360 | 0.000525 | 0.000275 | 0.000525 | 0.000275 | 0.21 | 0.11 | 0.4 | 0.3146 | 0.31031
27 | MV_S_1 | 0.29589 | 28 | 29 | 0.00015534 | 8.1369e-05 | 0 | 10.3923 | 10.3923 | 10.3923 | 0 | 0 | 1 | -360 | 360 | 0.000525 | 0.000275 | 0.000525 | 0.000275 | 0.21 | 0.11 | 0.4 | 0.3063 | 0.29589
28 | MV_S_1 | 0.40465 | 29 | 30 | 0.00021244 | 0.00011128 | 0 | 10.3923 | 10.3923 | 10.3923 | 0 | 0 | 1 | -360 | 360 | 0.000525 | 0.000275 | 0.000525 | 0.000275 | 0.21 | 0.11 | 0.4 | 0.37984 | 0.40465
29 | MV_S_1 | 0.24442 | 30 | 31 | 0.00012832 | 6.7215e-05 | 0 | 10.3923 | 10.3923 | 10.3923 | 0 | 0 | 1 | -360 | 360 | 0.000525 | 0.000275 | 0.000525 | 0.000275 | 0.21 | 0.11 | 0.4 | 0.45081 | 0.24442
30 | MV_S_1 | 0.34957 | 31 | 32 | 0.00018353 | 9.6132e-05 | 0 | 10.3923 | 10.3923 | 10.3923 | 0 | 0 | 1 | -360 | 360 | 0.000525 | 0.000275 | 0.000525 | 0.000275 | 0.21 | 0.11 | 0.4 | 0.31062 | 0.34957
31 | MV_S_1 | 0.39298 | 32 | 33 | 0.00020631 | 0.00010807 | 0 | 10.3923 | 10.3923 | 10.3923 | 0 | 0 | 1 | -360 | 360 | 0.000525 | 0.000275 | 0.000525 | 0.000275 | 0.21 | 0.11 | 0.4 | 0.44278 | 0.39298
32 | MV_S_1 | 0.29028 | 33 | 34 | 0.00015239 | 7.9826e-05 | 0 | 10.3923 | 10.3923 | 10.3923 | 0 | 0 | 1 | -360 | 360 | 0.000525 | 0.000275 | 0.000525 | 0.000275 | 0.21 | 0.11 | 0.4 | 0.29732 | 0.29028
33 | MV_S_1 | 0.3921 | 34 | 35 | 0.00020585 | 0.00010783 | 0 | 10.3923 | 10.3923 | 10.3923 | 0 | 0 | 1 | -360 | 360 | 0.000525 | 0.000275 | 0.000525 | 0.000275 | 0.21 | 0.11 | 0.4 | 0.38532 | 0.3921
34 | MV_S_1 | 0.63484 | 35 | 36 | 0.00033329 | 0.00017458 | 0 | 10.3923 | 10.3923 | 10.3923 | 0 | 0 | 1 | -360 | 360 | 0.000525 | 0.000275 | 0.000525 | 0.000275 | 0.21 | 0.11 | 0.4 | 0.39153 | 0.63484
35 | MV_S_1 | 0.49053 | 34 | 37 | 0.00025753 | 0.0001349 | 0 | 10.3923 | 10.3923 | 10.3923 | 0 | 0 | 1 | -360 | 360 | 0.000525 | 0.000275 | 0.000525 | 0.000275 | 0.21 | 0.11 | 0.4 | 0.18123 | 0.49053
36 | MV_S_1 | 0.33542 | 37 | 38 | 0.0001761 | 9.2241e-05 | 0 | 10.3923 | 10.3923 | 10.3923 | 0 | 0 | 1 | -360 | 360 | 0.000525 | 0.000275 | 0.000525 | 0.000275 | 0.21 | 0.11 | 0.4 | 0.29586 | 0.33542
37 | MV_S_1 | 0.38507 | 38 | 39 | 0.00020216 | 0.00010589 | 0 | 10.3923 | 10.3923 | 10.3923 | 0 | 0 | 1 | -360 | 360 | 0.000525 | 0.000275 | 0.000525 | 0.000275 | 0.21 | 0.11 | 0.4 | 0.34023 | 0.38507
48 | MV_S_1 | 0.10297 | 19 | 39 | 5.4058e-05 | 2.8316e-05 | 0 | 10.3923 | 10.3923 | 10.3923 | 0 | 0 | 0 | -360 | 360 | 0.000525 | 0.000275 | 0.000525 | 0.000275 | 0.21 | 0.11 | 0.4 | 0.27304 | 0.10297
49 | Transformer | 0 | 40 | 1 | 3.75e-05 | 0.00125 | 0 | 80 | 80 | 80 | 1 | 0 | 1 | -360 | 360 | r(p.u.)/length | x(p.u.)/length | r(p.u.)/length | x(p.u.)/length |  |  | zbase | 0.28129 | 0.2979
[23 empty] | 0.34777 | 0.43189
[23 empty] | 0.26831 | 0.33829
[23 empty] | 0.37493 | 0.50256
[23 empty] | 0.37142 | 0.26718
[23 empty] | 0.42806 | 0.3317
[23 empty] | 0.42034 | 0.41675
[23 empty] | 0.55558 | 0.16957
[23 empty] | 0.22825 | 0.40122
[23 empty] | 0.52245 | 0.32462
[23 empty] | 0.37365 | 0.46507
[23 empty] | 0.44637 | 0.37666
[23 empty] | 0.23214 | 0.42754
[23 empty] | 0.35038 | 0.43997
[23 empty] | 0.24344 | 0.31275
[23 empty] | 0.28276 | 0.42645
[23 empty] | 0.3934 | 0.2437
[23 empty] | 0.39104 | 0.17722
[23 empty] | 0.27657 | 0.32585
[23 empty] | 0.36444 | 0.32829
[23 empty] | 0.47187 | 0.31789
[23 empty] | 0.39027 | 0.36254
[23 empty] | 0.3244 | 0.41393
[23 empty] | 0.3366 | 0.17687
[23 empty] | 0.35599 | 0.45688
[23 empty] | 0.23357 | 0.34668
[23 empty] | 0.45803 | 0.22001
[23 empty] | 0.41755 | 0.46244
[23 empty] | 0.31073 | 0.31183
[23 empty] | 0.45056 | 0.42974
[23 empty] | 0.23912 | 0.45297
[23 empty] | 0.24001 | 0.34002
[23 empty] | 0.37329 | 0.2772
[23 empty] | 0.29846 | 0.32548
[23 empty] | 0.36192 | 0.40876

## bus
x(km) | y(km) | NumCons | BusID | Type | P(MW) | Q(MVAr) | Gs | Bs | Area | V(p.u.) | VAngle(degrees) | V(kV) | Zone | Vmax(p.u.) | Vmin(p.u.) | Potencia
0 | 0.5 | 0 | 1 | 1 | 0 | 0 | 0 | 0 | 1 | 1 | 0 | 20 | 1 | 1.1 | 0.9
0.5 | 0.5 | 157 | 2 | 1 | 0.63 | 0.189 | 0 | 0 | 1 | 1 | 0 | 20 | 1 | 1.1 | 0.9 | 630
1 | 0.5 | 100 | 3 | 1 | 0.4 | 0.12 | 0 | 0 | 1 | 1 | 0 | 20 | 1 | 1.1 | 0.9 | 400
1.5 | 0.5 | 62 | 4 | 1 | 0.25 | 0.075 | 0 | 0 | 1 | 1 | 0 | 20 | 1 | 1.1 | 0.9 | 250 | 400
2 | 0.5 | 157 | 5 | 1 | 0.63 | 0.189 | 0 | 0 | 1 | 1 | 0 | 20 | 1 | 1.1 | 0.9 | 630 | 630
2.5 | 0.5 | 157 | 6 | 1 | 0.63 | 0.189 | 0 | 0 | 1 | 1 | 0 | 20 | 1 | 1.1 | 0.9 | 630 | 1000
3 | 0.5 | 100 | 7 | 1 | 0.4 | 0.12 | 0 | 0 | 1 | 1 | 0 | 20 | 1 | 1.1 | 0.9 | 400
3.5 | 0.5 | 0 | 8 | 1 | 0 | 0 | 0 | 0 | 1 | 1 | 0 | 20 | 1 | 1.1 | 0.9 | 0
3.5 | 1 | 157 | 9 | 1 | 0.63 | 0.189 | 0 | 0 | 1 | 1 | 0 | 20 | 1 | 1.1 | 0.9 | 630
3.5 | 1.5 | 157 | 10 | 1 | 0.63 | 0.189 | 0 | 0 | 1 | 1 | 0 | 20 | 1 | 1.1 | 0.9 | 630
4 | 0.5 | 100 | 11 | 1 | 0.4 | 0.12 | 0 | 0 | 1 | 1 | 0 | 20 | 1 | 1.1 | 0.9 | 400
4.5 | 0.5 | 62 | 12 | 1 | 0.25 | 0.075 | 0 | 0 | 1 | 1 | 0 | 20 | 1 | 1.1 | 0.9 | 250
5 | 0.5 | 157 | 13 | 1 | 0.63 | 0.189 | 0 | 0 | 1 | 1 | 0 | 20 | 1 | 1.1 | 0.9 | 630
5.5 | 0.5 | 157 | 14 | 1 | 0.63 | 0.189 | 0 | 0 | 1 | 1 | 0 | 20 | 1 | 1.1 | 0.9 | 630
6 | 0.5 | 157 | 15 | 1 | 0.63 | 0.189 | 0 | 0 | 1 | 1 | 0 | 20 | 1 | 1.1 | 0.9 | 630
6.5 | 0.5 | 0 | 16 | 1 | 0 | 0 | 0 | 0 | 1 | 1 | 0 | 20 | 1 | 1.1 | 0.9 | 0
6.5 | 1 | 100 | 17 | 1 | 0.4 | 0.12 | 0 | 0 | 1 | 1 | 0 | 20 | 1 | 1.1 | 0.9 | 400
7 | 0.5 | 157 | 18 | 1 | 0.63 | 0.189 | 0 | 0 | 1 | 1 | 0 | 20 | 1 | 1.1 | 0.9 | 630
7.5 | 0.5 | 100 | 19 | 1 | 0.4 | 0.12 | 0 | 0 | 1 | 1 | 0 | 20 | 1 | 1.1 | 0.9 | 400
0.5 | 3 | 157 | 20 | 1 | 0.63 | 0.189 | 0 | 0 | 1 | 1 | 0 | 20 | 1 | 1.1 | 0.9 | 630
1 | 3 | 157 | 21 | 1 | 0.63 | 0.189 | 0 | 0 | 1 | 1 | 0 | 20 | 1 | 1.1 | 0.9 | 630
1.5 | 3 | 100 | 22 | 1 | 0.4 | 0.12 | 0 | 0 | 1 | 1 | 0 | 20 | 1 | 1.1 | 0.9 | 400
2 | 3 | 62 | 23 | 1 | 0.25 | 0.075 | 0 | 0 | 1 | 1 | 0 | 20 | 1 | 1.1 | 0.9 | 250
2.5 | 3 | 0 | 24 | 1 | 0 | 0 | 0 | 0 | 1 | 1 | 0 | 20 | 1 | 1.1 | 0.9 | 0
2.5 | 2.5 | 157 | 25 | 1 | 0.63 | 0.189 | 0 | 0 | 1 | 1 | 0 | 20 | 1 | 1.1 | 0.9 | 630
2.5 | 2 | 157 | 26 | 1 | 0.63 | 0.189 | 0 | 0 | 1 | 1 | 0 | 20 | 1 | 1.1 | 0.9 | 630
2.5 | 1.5 | 100 | 27 | 1 | 0.4 | 0.12 | 0 | 0 | 1 | 1 | 0 | 20 | 1 | 1.1 | 0.9 | 400
3 | 3 | 157 | 28 | 1 | 0.63 | 0.189 | 0 | 0 | 1 | 1 | 0 | 20 | 1 | 1.1 | 0.9 | 630
3.5 | 3 | 157 | 29 | 1 | 0.63 | 0.189 | 0 | 0 | 1 | 1 | 0 | 20 | 1 | 1.1 | 0.9 | 630
4 | 3 | 157 | 30 | 1 | 0.63 | 0.189 | 0 | 0 | 1 | 1 | 0 | 20 | 1 | 1.1 | 0.9 | 630
4.5 | 3 | 157 | 31 | 1 | 0.63 | 0.189 | 0 | 0 | 1 | 1 | 0 | 20 | 1 | 1.1 | 0.9 | 630
5 | 3 | 100 | 32 | 1 | 0.4 | 0.12 | 0 | 0 | 1 | 1 | 0 | 20 | 1 | 1.1 | 0.9 | 400
5.5 | 3 | 62 | 33 | 1 | 0.25 | 0.075 | 0 | 0 | 1 | 1 | 0 | 20 | 1 | 1.1 | 0.9 | 250
6 | 3 | 0 | 34 | 1 | 0 | 0 | 0 | 0 | 1 | 1 | 0 | 20 | 1 | 1.1 | 0.9 | 0
6 | 2.5 | 157 | 35 | 1 | 0.63 | 0.189 | 0 | 0 | 1 | 1 | 0 | 20 | 1 | 1.1 | 0.9 | 630
6 | 2 | 100 | 36 | 1 | 0.4 | 0.12 | 0 | 0 | 1 | 1 | 0 | 20 | 1 | 1.1 | 0.9 | 400
6.5 | 3 | 157 | 37 | 1 | 0.63 | 0.189 | 0 | 0 | 1 | 1 | 0 | 20 | 1 | 1.1 | 0.9 | 630
7 | 3 | 157 | 38 | 1 | 0.63 | 0.189 | 0 | 0 | 1 | 1 | 0 | 20 | 1 | 1.1 | 0.9 | 630
7.5 | 3 | 100 | 39 | 1 | 0.4 | 0.12 | 0 | 0 | 1 | 1 | 0 | 20 | 1 | 1.1 | 0.9 | 400
0 | 1.5 | 157 | 40 | 3 | 0 | 0 | 0 | 0 | 1 | 1 | 0 | 132 | 1 | 1.1 | 0.9 | 630

## prot_low
%Type | BusID | BranchID
Breaker | 1 | 1
Switch | 2 | 2
Switch | 3 | 3
Switch | 4 | 4
Switch | 5 | 5
Switch | 6 | 6
Switch | 7 | 7
Switch | 11 | 10
Switch | 12 | 11
Switch | 13 | 12
Switch | 14 | 13
Switch | 15 | 14
Switch | 18 | 17
Breaker | 1 | 18
Switch | 20 | 19
Switch | 21 | 20
Switch | 22 | 21
Switch | 23 | 22
Switch | 28 | 27
Switch | 29 | 28
Switch | 30 | 29
Switch | 31 | 30
Switch | 32 | 31
Switch | 33 | 32
Switch | 37 | 36
Switch | 38 | 37
Switch | 19 | 48
Switch | 2 | 1
Switch | 3 | 2
Switch | 4 | 3
Switch | 5 | 4
Switch | 6 | 5
Switch | 7 | 6
Fuse | 9 | 7
Switch | 9 | 7
Switch | 11 | 9
Switch | 12 | 10
Switch | 13 | 11
Switch | 14 | 12
Switch | 15 | 13
Fuse | 17 | 15
Switch | 17 | 15
Switch | 18 | 16
Switch | 19 | 17
Switch | 20 | 18
Switch | 21 | 19
Switch | 22 | 20
Switch | 23 | 21
Fuse | 25 | 23
Switch | 25 | 23
Switch | 28 | 26
Switch | 29 | 27
Switch | 30 | 28
Switch | 31 | 29
Switch | 32 | 30
Switch | 33 | 31
Fuse | 35 | 33
Switch | 35 | 33
Switch | 37 | 35
Switch | 38 | 36
Switch | 39 | 37
Switch | 39 | 48

## prot_high
%Type | BusID | BranchID
Telecontrolled Breaker | 1 | 1
Switch | 2 | 2
Switch | 3 | 3
Switch | 4 | 4
Switch | 5 | 5
Switch | 6 | 6
Switch | 7 | 7
Telecontrolled Switch | 11 | 10
Switch | 12 | 11
Switch | 13 | 12
Switch | 14 | 13
Switch | 15 | 14
Switch | 18 | 17
Telecontrolled Breaker | 1 | 18
Switch | 20 | 19
Switch | 21 | 20
Switch | 22 | 21
Switch | 23 | 22
Switch | 28 | 27
Telecontrolled Switch | 29 | 28
Switch | 30 | 29
Switch | 31 | 30
Switch | 32 | 31
Switch | 33 | 32
Switch | 37 | 36
Switch | 38 | 37
Telecontrolled Switch | 19 | 48
Switch | 2 | 1
Switch | 3 | 2
Switch | 4 | 3
Switch | 5 | 4
Switch | 6 | 5
Switch | 7 | 6
Fuse | 9 | 7
Switch | 9 | 7
Telecontrolled Switch | 11 | 9
Switch | 12 | 10
Switch | 13 | 11
Switch | 14 | 12
Switch | 15 | 13
Fuse | 17 | 15
Switch | 17 | 15
Switch | 18 | 16
Telecontrolled Switch | 19 | 17
Switch | 20 | 18
Switch | 21 | 19
Switch | 22 | 20
Switch | 23 | 21
Fuse | 25 | 23
Switch | 25 | 23
Switch | 28 | 26
Telecontrolled Switch | 29 | 27
Switch | 30 | 28
Switch | 31 | 29
Switch | 32 | 30
Switch | 33 | 31
Fuse | 35 | 33
Switch | 35 | 33
Switch | 37 | 35
Switch | 38 | 36
Telecontrolled Switch | 39 | 37
Telecontrolled Switch | 39 | 48