## branch
BranchID | Type | Length(km) | FromBusID | ToBusID | r(p.u.) | x(p.u.) | b(p.u.) | rateA(MVA) | rateB(MVA) | rateC(MVA) | TurnRatio | Angle | Status | MinAngle | MaxAngle | r(p.u.)/length | x(p.u.)/length | r(p.u.)/length | x(p.u.)/length |  |  | zbase | Dist Normal | Dist Normal (Fijo)
1 | MV_S_1 | 0.32272 | 1 | 2 | 0.00016943 | 8.8748e-05 | 0 | 10.3923 | 10.3923 | 10.3923 | 0 | 0 | 1 | -360 | 360 | 0.000525 | 0.000275 | 0.000525 | 0.000275 | 0.21 | 0.11 | 0.4 | 0.34482 | 0.32272
2 | MV_S_1 | 0.32861 | 2 | 3 | 0.00017252 | 9.0368e-05 | 0 | 10.3923 | 10.3923 | 10.3923 | 0 | 0 | 1 | -360 | 360 | 0.000525 | 0.000275 | 0.000525 | 0.000275 | 0.21 | 0.11 | 0.4 | 0.085774 | 0.32861
3 | MV_S_1 | 0.34439 | 3 | 4 | 0.00018081 | 9.4708e-05 | 0 | 10.3923 | 10.3923 | 10.3923 | 0 | 0 | 1 | -360 | 360 | 0.000525 | 0.000275 | 0.000525 | 0.000275 | 0.21 | 0.11 | 0.4 | 0.13396 | 0.34439
4 | MV_S_1 | 0.34859 | 4 | 5 | 0.00018301 | 9.5861e-05 | 0 | 10.3923 | 10.3923 | 10.3923 | 0 | 0 | 1 | -360 | 360 | 0.000525 | 0.000275 | 0.000525 | 0.000275 | 0.21 | 0.11 | 0.4 | 0.28768 | 0.34859
5 | MV_S_1 | 0.4003 | 5 | 6 | 0.00021016 | 0.00011008 | 0 | 10.3923 | 10.3923 | 10.3923 | 0 | 0 | 1 | -360 | 360 | 0.000525 | 0.000275 | 0.000525 | 0.000275 | 0.21 | 0.11 | 0.4 | 0.27331 | 0.4003
6 | MV_S_1 | 0.16047 | 6 | 7 | 8.4248e-05 | 4.413e-05 | 0 | 10.3923 | 10.3923 | 10.3923 | 0 | 0 | 1 | -360 | 360 | 0.000525 | 0.000275 | 0.000525 | 0.000275 | 0.21 | 0.11 | 0.4 | 0.34776 | 0.16047
7 | MV_S_1 | 0.41651 | 7 | 8 | 0.00021867 | 0.00011454 | 0 | 10.3923 | 10.3923 | 10.3923 | 0 | 0 | 1 | -360 | 360 | 0.000525 | 0.000275 | 0.000525 | 0.000275 | 0.21 | 0.11 | 0.4 | 0.4854 | 0.41651
8 | MV_S_1 | 0.3474 | 8 | 9 | 0.00018238 | 9.5535e-05 | 0 | 10.3923 | 10.3923 | 10.3923 | 0 | 0 | 1 | -360 | 360 | 0.000525 | 0.000275 | 0.000525 | 0.000275 | 0.21 | 0.11 | 0.4 | 0.26737 | 0.3474
9 | MV_S_1 | 0.42239 | 9 | 10 | 0.00022176 | 0.00011616 | 0 | 10.3923 | 10.3923 | 10.3923 | 0 | 0 | 1 | -360 | 360 | 0.000525 | 0.000275 | 0.000525 | 0.000275 | 0.21 | 0.11 | 0.4 | 0.33998 | 0.42239
10 | MV_S_1 | 0.33102 | 10 | 11 | 0.00017379 | 9.103e-05 | 0 | 10.3923 | 10.3923 | 10.3923 | 0 | 0 | 1 | -360 | 360 | 0.000525 | 0.000275 | 0.000525 | 0.000275 | 0.21 | 0.11 | 0.4 | 0.44902 | 0.33102
11 | MV_S_1 | 0.32419 | 11 | 12 | 0.0001702 | 8.9153e-05 | 0 | 10.3923 | 10.3923 | 10.3923 | 0 | 0 | 1 | -360 | 360 | 0.000525 | 0.000275 | 0.000525 | 0.000275 | 0.21 | 0.11 | 0.4 | 0.22689 | 0.32419
12 | MV_S_1 | 0.16083 | 12 | 13 | 8.4437e-05 | 4.4229e-05 | 0 | 10.3923 | 10.3923 | 10.3923 | 0 | 0 | 1 | -360 | 360 | 0.000525 | 0.000275 | 0.000525 | 0.000275 | 0.21 | 0.11 | 0.4 | 0.18799 | 0.16083
13 | MV_S_1 | 0.32836 | 13 | 14 | 0.00017239 | 9.03e-05 | 0 | 10.3923 | 10.3923 | 10.3923 | 0 | 0 | 1 | -360 | 360 | 0.000525 | 0.000275 | 0.000525 | 0.000275 | 0.21 | 0.11 | 0.4 | 0.28316 | 0.32836
14 | MV_S_1 | 0.32091 | 1 | 15 | 0.00016848 | 8.825e-05 | 0 | 10.3923 | 10.3923 | 10.3923 | 0 | 0 | 1 | -360 | 360 | 0.000525 | 0.000275 | 0.000525 | 0.000275 | 0.21 | 0.11 | 0.4 | 0.33885 | 0.32091
15 | MV_S_1 | 0.38544 | 15 | 16 | 0.00020236 | 0.000106 | 0 | 10.3923 | 10.3923 | 10.3923 | 0 | 0 | 1 | -360 | 360 | 0.000525 | 0.000275 | 0.000525 | 0.000275 | 0.21 | 0.11 | 0.4 | 0.42278 | 0.38544
16 | MV_S_1 | 0.37583 | 16 | 17 | 0.00019731 | 0.00010335 | 0 | 10.3923 | 10.3923 | 10.3923 | 0 | 0 | 1 | -360 | 360 | 0.000525 | 0.000275 | 0.000525 | 0.000275 | 0.21 | 0.11 | 0.4 | 0.13908 | 0.37583
17 | MV_S_1 | 0.4346 | 17 | 18 | 0.00022816 | 0.00011951 | 0 | 10.3923 | 10.3923 | 10.3923 | 0 | 0 | 1 | -360 | 360 | 0.000525 | 0.000275 | 0.000525 | 0.000275 | 0.21 | 0.11 | 0.4 | 0.39954 | 0.4346
18 | MV_S_1 | 0.33237 | 18 | 19 | 0.00017449 | 9.1401e-05 | 0 | 10.3923 | 10.3923 | 10.3923 | 0 | 0 | 1 | -360 | 360 | 0.000525 | 0.000275 | 0.000525 | 0.000275 | 0.21 | 0.11 | 0.4 | 0.36022 | 0.33237
19 | MV_S_1 | 0.38171 | 19 | 20 | 0.0002004 | 0.00010497 | 0 | 10.3923 | 10.3923 | 10.3923 | 0 | 0 | 1 | -360 | 360 | 0.000525 | 0.000275 | 0.000525 | 0.000275 | 0.21 | 0.11 | 0.4 | 0.34421 | 0.38171
20 | MV_S_1 | 0.39414 | 20 | 21 | 0.00020693 | 0.00010839 | 0 | 10.3923 | 10.3923 | 10.3923 | 0 | 0 | 1 | -360 | 360 | 0.000525 | 0.000275 | 0.000525 | 0.000275 | 0.21 | 0.11 | 0.4 | 0.1726 | 0.39414
21 | MV_S_1 | 0.52316 | 21 | 22 | 0.00027466 | 0.00014387 | 0 | 10.3923 | 10.3923 | 10.3923 | 0 | 0 | 1 | -360 | 360 | 0.000525 | 0.000275 | 0.000525 | 0.000275 | 0.21 | 0.11 | 0.4 | 0.38854 | 0.52316
22 | MV_S_1 | 0.48881 | 22 | 23 | 0.00025663 | 0.00013442 | 0 | 10.3923 | 10.3923 | 10.3923 | 0 | 0 | 1 | -360 | 360 | 0.000525 | 0.000275 | 0.000525 | 0.000275 | 0.21 | 0.11 | 0.4 | 0.32329 | 0.48881
23 | MV_S_1 | 0.37356 | 23 | 24 | 0.00019612 | 0.00010273 | 0 | 10.3923 | 10.3923 | 10.3923 | 0 | 0 | 1 | -360 | 360 | 0.000525 | 0.000275 | 0.000525 | 0.000275 | 0.21 | 0.11 | 0.4 | 0.35453 | 0.37356
24 | MV_S_1 | 0.48025 | 25 | 26 | 0.00025213 | 0.00013207 | 0 | 10.3923 | 10.3923 | 10.3923 | 0 | 0 | 1 | -360 | 360 | 0.000525 | 0.000275 | 0.000525 | 0.000275 | 0.21 | 0.11 | 0.4 | 0.39923 | 0.48025
25 | MV_S_1 | 0.35763 | 26 | 27 | 0.00018776 | 9.8349e-05 | 0 | 10.3923 | 10.3923 | 10.3923 | 0 | 0 | 1 | -360 | 360 | 0.000525 | 0.000275 | 0.000525 | 0.000275 | 0.21 | 0.11 | 0.4 | 0.49871 | 0.35763
26 | MV_S_1 | 0.34715 | 27 | 28 | 0.00018225 | 9.5466e-05 | 0 | 10.3923 | 10.3923 | 10.3923 | 0 | 0 | 1 | -360 | 360 | 0.000525 | 0.000275 | 0.000525 | 0.000275 | 0.21 | 0.11 | 0.4 | 0.23082 | 0.34715
27 | MV_S_1 | 0.31031 | 28 | 29 | 0.00016291 | 8.5335e-05 | 0 | 10.3923 | 10.3923 | 10.3923 | 0 | 0 | 1 | -360 | 360 | 0.000525 | 0.000275 | 0.000525 | 0.000275 | 0.21 | 0.11 | 0.4 | 0.45492 | 0.31031
28 | MV_S_1 | 0.29589 | 29 | 30 | 0.00015534 | 8.1369e-05 | 0 | 10.3923 | 10.3923 | 10.3923 | 0 | 0 | 1 | -360 | 360 | 0.000525 | 0.000275 | 0.000525 | 0.000275 | 0.21 | 0.11 | 0.4 | 0.35959 | 0.29589
29 | MV_S_1 | 0.40465 | 30 | 31 | 0.00021244 | 0.00011128 | 0 | 10.3923 | 10.3923 | 10.3923 | 0 | 0 | 1 | -360 | 360 | 0.000525 | 0.000275 | 0.000525 | 0.000275 | 0.21 | 0.11 | 0.4 | 0.30557 | 0.40465
30 | MV_S_1 | 0.24442 | 31 | 32 | 0.00012832 | 6.7215e-05 | 0 | 10.3923 | 10.3923 | 10.3923 | 0 | 0 | 1 | -360 | 360 | 0.000525 | 0.000275 | 0.000525 | 0.000275 | 0.21 | 0.11 | 0.4 | 0.42178 | 0.24442
31 | MV_S_1 | 0.34957 | 32 | 33 | 0.00018353 | 9.6132e-05 | 0 | 10.3923 | 10.3923 | 10.3923 | 0 | 0 | 1 | -360 | 360 | 0.000525 | 0.000275 | 0.000525 | 0.000275 | 0.21 | 0.11 | 0.4 | 0.19961 | 0.34957
32 | MV_S_1 | 0.39298 | 33 | 34 | 0.00020631 | 0.00010807 | 0 | 10.3923 | 10.3923 | 10.3923 | 0 | 0 | 1 | -360 | 360 | 0.000525 | 0.000275 | 0.000525 | 0.000275 | 0.21 | 0.11 | 0.4 | 0.47139 | 0.39298
33 | MV_S_1 | 0.29028 | 34 | 35 | 0.00015239 | 7.9826e-05 | 0 | 10.3923 | 10.3923 | 10.3923 | 0 | 0 | 1 | -360 | 360 | 0.000525 | 0.000275 | 0.000525 | 0.000275 | 0.21 | 0.11 | 0.4 | 0.2971 | 0.29028
34 | MV_S_1 | 0.3921 | 35 | 36 | 0.00020585 | 0.00010783 | 0 | 10.3923 | 10.3923 | 10.3923 | 0 | 0 | 1 | -360 | 360 | 0.000525 | 0.000275 | 0.000525 | 0.000275 | 0.21 | 0.11 | 0.4 | 0.41964 | 0.3921
35 | MV_S_1 | 0.63484 | 36 | 37 | 0.00033329 | 0.00017458 | 0 | 10.3923 | 10.3923 | 10.3923 | 0 | 0 | 1 | -360 | 360 | 0.000525 | 0.000275 | 0.000525 | 0.000275 | 0.21 | 0.11 | 0.4 | 0.38822 | 0.63484
36 | MV_S_1 | 0.49053 | 25 | 38 | 0.00025753 | 0.0001349 | 0 | 10.3923 | 10.3923 | 10.3923 | 0 | 0 | 1 | -360 | 360 | 0.000525 | 0.000275 | 0.000525 | 0.000275 | 0.21 | 0.11 | 0.4 | 0.48592 | 0.49053
37 | MV_S_1 | 0.33542 | 38 | 39 | 0.0001761 | 9.2241e-05 | 0 | 10.3923 | 10.3923 | 10.3923 | 0 | 0 | 1 | -360 | 360 | 0.000525 | 0.000275 | 0.000525 | 0.000275 | 0.21 | 0.11 | 0.4 | 0.43842 | 0.33542
38 | MV_S_1 | 0.38507 | 39 | 40 | 0.00020216 | 0.00010589 | 0 | 10.3923 | 10.3923 | 10.3923 | 0 | 0 | 1 | -360 | 360 | 0.000525 | 0.000275 | 0.000525 | 0.000275 | 0.21 | 0.11 | 0.4 | 0.46401 | 0.38507
39 | MV_S_1 | 0.10297 | 40 | 41 | 5.4058e-05 | 2.8316e-05 | 0 | 10.3923 | 10.3923 | 10.3923 | 0 | 0 | 1 | -360 | 360 | 0.000525 | 0.000275 | 0.000525 | 0.000275 | 0.21 | 0.11 | 0.4 | 0.34274 | 0.10297
40 | MV_S_1 | 0.2979 | 41 | 42 | 0.0001564 | 8.1923e-05 | 0 | 10.3923 | 10.3923 | 10.3923 | 0 | 0 | 1 | -360 | 360 | 0.000525 | 0.000275 | 0.000525 | 0.000275 | 0.21 | 0.11 | 0.4 | 0.41361 | 0.2979
41 | MV_S_1 | 0.43189 | 42 | 43 | 0.00022674 | 0.00011877 | 0 | 10.3923 | 10.3923 | 10.3923 | 0 | 0 | 1 | -360 | 360 | 0.000525 | 0.000275 | 0.000525 | 0.000275 | 0.21 | 0.11 | 0.4 | 0.49325 | 0.43189
42 | MV_S_1 | 0.33829 | 43 | 44 | 0.0001776 | 9.303e-05 | 0 | 10.3923 | 10.3923 | 10.3923 | 0 | 0 | 1 | -360 | 360 | 0.000525 | 0.000275 | 0.000525 | 0.000275 | 0.21 | 0.11 | 0.4 | 0.31408 | 0.33829
43 | MV_S_1 | 0.50256 | 44 | 45 | 0.00026384 | 0.0001382 | 0 | 10.3923 | 10.3923 | 10.3923 | 0 | 0 | 1 | -360 | 360 | 0.000525 | 0.000275 | 0.000525 | 0.000275 | 0.21 | 0.11 | 0.4 | 0.25302 | 0.50256
44 | MV_S_1 | 0.26718 | 45 | 46 | 0.00014027 | 7.3475e-05 | 0 | 10.3923 | 10.3923 | 10.3923 | 0 | 0 | 1 | -360 | 360 | 0.000525 | 0.000275 | 0.000525 | 0.000275 | 0.21 | 0.11 | 0.4 | 0.30973 | 0.26718
45 | MV_S_1 | 0.3317 | 46 | 47 | 0.00017414 | 9.1217e-05 | 0 | 10.3923 | 10.3923 | 10.3923 | 0 | 0 | 1 | -360 | 360 | 0.000525 | 0.000275 | 0.000525 | 0.000275 | 0.21 | 0.11 | 0.4 | 0.3717 | 0.3317
46 | MV_S_1 | 0.41675 | 47 | 48 | 0.00021879 | 0.00011461 | 0 | 10.3923 | 10.3923 | 10.3923 | 0 | 0 | 1 | -360 | 360 | 0.000525 | 0.000275 | 0.000525 | 0.000275 | 0.21 | 0.11 | 0.4 | 0.32744 | 0.41675
47 | MV_S_1 | 0.16957 | 14 | 37 | 8.9023e-05 | 4.6631e-05 | 0 | 10.3923 | 10.3923 | 10.3923 | 0 | 0 | 0 | -360 | 360 | 0.000525 | 0.000275 | 0.000525 | 0.000275 | 0.21 | 0.11 | 0.4 | 0.30478 | 0.16957
48 | MV_S_1 | 0.40122 | 24 | 48 | 0.00021064 | 0.00011034 | 0 | 10.3923 | 10.3923 | 10.3923 | 0 | 0 | 0 | -360 | 360 | 0.000525 | 0.000275 | 0.000525 | 0.000275 | 0.21 | 0.11 | 0.4 | 0.44564 | 0.40122
49 | Transformer | 0 | 49 | 1 | 3.75e-05 | 0.00125 | 0 | 80 | 80 | 80 | 1 | 0 | 1 | -360 | 360 | [7 empty] | 0.32995 | 0.32462
50 | Transformer | 0 | 49 | 25 | 3.75e-05 | 0.00125 | 0 | 80 | 80 | 80 | 1 | 0 | 1 | -360 | 360 | [7 empty] | 0.45871 | 0.46507
[23 empty] | 0.2953 | 0.37666
[23 empty] | 0.27136 | 0.42754
[23 empty] | 0.44064 | 0.43997
[23 empty] | 0.35642 | 0.31275
[23 empty] | 0.19677 | 0.42645
[23 empty] | 0.4465 | 0.2437
[23 empty] | 0.36798 | 0.17722
[23 empty] | 0.24032 | 0.32585
[23 empty] | 0.27496 | 0.32829
[23 empty] | 0.25914 | 0.31789
[23 empty] | 0.35888 | 0.36254
[23 empty] | 0.27499 | 0.41393
[23 empty] | 0.24223 | 0.17687
[23 empty] | 0.23896 | 0.45688
[23 empty] | 0.28122 | 0.34668
[23 empty] | 0.34154 | 0.22001
[23 empty] | 0.31396 | 0.46244
[23 empty] | 0.34129 | 0.31183
[23 empty] | 0.38467 | 0.42974
[23 empty] | 0.28865 | 0.45297
[23 empty] | 0.30114 | 0.34002
[23 empty] | 0.44648 | 0.2772
[23 empty] | 0.30038 | 0.32548
[23 empty] | 0.4131 | 0.40876

## bus
x(km) | y(km) | NumCons | BusID | Type | P(MW) | Q(MVAr) | Gs | Bs | Area | V(p.u.) | VAngle(degrees) | V(kV) | Zone | Vmax(p.u.) | Vmin(p.u.) | Potencia
0 | 0.5 | 0 | 1 | 1 | 0 | 0 | 0 | 0 | 1 | 1 | 0 | 20 | 1 | 1.1 | 0.9
0.3 | 0.3 | 157 | 2 | 1 | 0.63 | 0.189 | 0 | 0 | 1 | 1 | 0 | 20 | 1 | 1.1 | 0.9 | 630
0.6 | 0.3 | 100 | 3 | 1 | 0.4 | 0.12 | 0 | 0 | 1 | 1 | 0 | 20 | 1 | 1.1 | 0.9 | 400
0.9 | 0.3 | 250 | 4 | 1 | 1 | 0.3 | 0 | 0 | 1 | 1 | 0 | 20 | 1 | 1.1 | 0.9 | 1000 | 400
1.2 | 0.3 | 157 | 5 | 1 | 0.63 | 0.189 | 0 | 0 | 1 | 1 | 0 | 20 | 1 | 1.1 | 0.9 | 630 | 630
1.5 | 0.3 | 157 | 6 | 1 | 0.63 | 0.189 | 0 | 0 | 1 | 1 | 0 | 20 | 1 | 1.1 | 0.9 | 630 | 1000
1.8 | 0.3 | 157 | 7 | 1 | 0.63 | 0.189 | 0 | 0 | 1 | 1 | 0 | 20 | 1 | 1.1 | 0.9 | 630
2.1 | 0.3 | 157 | 8 | 1 | 0.63 | 0.189 | 0 | 0 | 1 | 1 | 0 | 20 | 1 | 1.1 | 0.9 | 630
2.4 | 0.3 | 157 | 9 | 1 | 0.63 | 0.189 | 0 | 0 | 1 | 1 | 0 | 20 | 1 | 1.1 | 0.9 | 630
2.7 | 0.3 | 100 | 10 | 1 | 0.4 | 0.12 | 0 | 0 | 1 | 1 | 0 | 20 | 1 | 1.1 | 0.9 | 400
3 | 0.3 | 250 | 11 | 1 | 1 | 0.3 | 0 | 0 | 1 | 1 | 0 | 20 | 1 | 1.1 | 0.9 | 1000
3.3 | 0.3 | 157 | 12 | 1 | 0.63 | 0.189 | 0 | 0 | 1 | 1 | 0 | 20 | 1 | 1.1 | 0.9 | 630
3.6 | 0.3 | 157 | 13 | 1 | 0.63 | 0.189 | 0 | 0 | 1 | 1 | 0 | 20 | 1 | 1.1 | 0.9 | 630
3.9 | 0.3 | 157 | 14 | 1 | 0.63 | 0.189 | 0 | 0 | 1 | 1 | 0 | 20 | 1 | 1.1 | 0.9 | 630
0.3 | 0.7 | 100 | 15 | 1 | 0.4 | 0.12 | 0 | 0 | 1 | 1 | 0 | 20 | 1 | 1.1 | 0.9 | 400
0.6 | 0.7 | 157 | 16 | 1 | 0.63 | 0.189 | 0 | 0 | 1 | 1 | 0 | 20 | 1 | 1.1 | 0.9 | 630
0.9 | 0.7 | 157 | 17 | 1 | 0.63 | 0.189 | 0 | 0 | 1 | 1 | 0 | 20 | 1 | 1.1 | 0.9 | 630
1.2 | 0.7 | 157 | 18 | 1 | 0.63 | 0.189 | 0 | 0 | 1 | 1 | 0 | 20 | 1 | 1.1 | 0.9 | 630
1.5 | 0.7 | 100 | 19 | 1 | 0.4 | 0.12 | 0 | 0 | 1 | 1 | 0 | 20 | 1 | 1.1 | 0.9 | 400
1.8 | 0.7 | 157 | 20 | 1 | 0.63 | 0.189 | 0 | 0 | 1 | 1 | 0 | 20 | 1 | 1.1 | 0.9 | 630
2.1 | 0.7 | 100 | 21 | 1 | 0.4 | 0.12 | 0 | 0 | 1 | 1 | 0 | 20 | 1 | 1.1 | 0.9 | 400
2.4 | 0.7 | 250 | 22 | 1 | 1 | 0.3 | 0 | 0 | 1 | 1 | 0 | 20 | 1 | 1.1 | 0.9 | 1000
2.7 | 0.7 | 157 | 23 | 1 | 0.63 | 0.189 | 0 | 0 | 1 | 1 | 0 | 20 | 1 | 1.1 | 0.9 | 630
3 | 0.7 | 157 | 24 | 1 | 0.63 | 0.189 | 0 | 0 | 1 | 1 | 0 | 20 | 1 | 1.1 | 0.9 | 630
0 | 1.5 | 0 | 25 | 1 | 0 | 0 | 0 | 0 | 1 | 1 | 0 | 20 | 1 | 1.1 | 0.9 | 0
0.3 | 1.3 | 157 | 26 | 1 | 0.63 | 0.189 | 0 | 0 | 1 | 1 | 0 | 20 | 1 | 1.1 | 0.9 | 630
0.6 | 1.3 | 157 | 27 | 1 | 0.63 | 0.189 | 0 | 0 | 1 | 1 | 0 | 20 | 1 | 1.1 | 0.9 | 630
0.9 | 1.3 | 100 | 28 | 1 | 0.4 | 0.12 | 0 | 0 | 1 | 1 | 0 | 20 | 1 | 1.1 | 0.9 | 400
1.2 | 1.3 | 250 | 29 | 1 | 1 | 0.3 | 0 | 0 | 1 | 1 | 0 | 20 | 1 | 1.1 | 0.9 | 1000
1.5 | 1.3 | 157 | 30 | 1 | 0.63 | 0.189 | 0 | 0 | 1 | 1 | 0 | 20 | 1 | 1.1 | 0.9 | 630
1.8 | 1.3 | 157 | 31 | 1 | 0.63 | 0.189 | 0 | 0 | 1 | 1 | 0 | 20 | 1 | 1.1 | 0.9 | 630
2.1 | 1.3 | 100 | 32 | 1 | 0.4 | 0.12 | 0 | 0 | 1 | 1 | 0 | 20 | 1 | 1.1 | 0.9 | 400
2.4 | 1.3 | 157 | 33 | 1 | 0.63 | 0.189 | 0 | 0 | 1 | 1 | 0 | 20 | 1 | 1.1 | 0.9 | 630
2.7 | 1.3 | 157 | 34 | 1 | 0.63 | 0.189 | 0 | 0 | 1 | 1 | 0 | 20 | 1 | 1.1 | 0.9 | 630
3 | 1.3 | 157 | 35 | 1 | 0.63 | 0.189 | 0 | 0 | 1 | 1 | 0 | 20 | 1 | 1.1 | 0.9 | 630
3.3 | 1.3 | 157 | 36 | 1 | 0.63 | 0.189 | 0 | 0 | 1 | 1 | 0 | 20 | 1 | 1.1 | 0.9 | 630
3.6 | 1.3 | 100 | 37 | 1 | 0.4 | 0.12 | 0 | 0 | 1 | 1 | 0 | 20 | 1 | 1.1 | 0.9 | 400
0.3 | 1.7 | 250 | 38 | 1 | 1 | 0.3 | 0 | 0 | 1 | 1 | 0 | 20 | 1 | 1.1 | 0.9 | 1000
0.6 | 1.7 | 157 | 39 | 1 | 0.63 | 0.189 | 0 | 0 | 1 | 1 | 0 | 20 | 1 | 1.1 | 0.9 | 630
0.9 | 1.7 | 100 | 40 | 1 | 0.4 | 0.12 | 0 | 0 | 1 | 1 | 0 | 20 | 1 | 1.1 | 0.9 | 400
1.2 | 1.7 | 157 | 41 | 1 | 0.63 | 0.189 | 0 | 0 | 1 | 1 | 0 | 20 | 1 | 1.1 | 0.9 | 630
1.5 | 1.7 | 157 | 42 | 1 | 0.63 | 0.189 | 0 | 0 | 1 | 1 | 0 | 20 | 1 | 1.1 | 0.9 | 630
1.8 | 1.7 | 100 | 43 | 1 | 0.4 | 0.12 | 0 | 0 | 1 | 1 | 0 | 20 | 1 | 1.1 | 0.9 | 400
2.1 | 1.7 | 157 | 44 | 1 | 0.63 | 0.189 | 0 | 0 | 1 | 1 | 0 | 20 | 1 | 1.1 | 0.9 | 630
2.4 | 1.7 | 100 | 45 | 1 | 0.4 | 0.12 | 0 | 0 | 1 | 1 | 0 | 20 | 1 | 1.1 | 0.9 | 400
2.7 | 1.7 | 250 | 46 | 1 | 1 | 0.3 | 0 | 0 | 1 | 1 | 0 | 20 | 1 | 1.1 | 0.9 | 1000
3 | 1.7 | 157 | 47 | 1 | 0.63 | 0.189 | 0 | 0 | 1 | 1 | 0 | 20 | 1 | 1.1 | 0.9 | 630
3.3 | 1.7 | 157 | 48 | 1 | 0.63 | 0.189 | 0 | 0 | 1 | 1 | 0 | 20 | 1 | 1.1 | 0.9 | 630
0 | 1 | 100 | 49 | 3 | 0 | 0 | 0 | 0 | 1 | 1 | 0 | 132 | 1 | 1.1 | 0.9

## prot_low
%Type | BusID | BranchID
Breaker | 1 | 1
Switch | 2 | 2
Switch | 3 | 3
Switch | 4 | 4
Switch | 5 | 5
Switch | 6 | 6
Switch | 7 | 7
Switch | 8 | 8
Switch | 9 | 9
Switch | 10 | 10
Switch | 11 | 11
Switch | 12 | 12
Switch | 13 | 13
Breaker | 1 | 14
Switch | 15 | 15
Switch | 16 | 16
Switch | 17 | 17
Switch | 18 | 18
Switch | 19 | 19
Switch | 20 | 20
Switch | 21 | 21
Switch | 22 | 22
Switch | 23 | 23
Breaker | 25 | 24
Switch | 26 | 25
Switch | 27 | 26
Switch | 28 | 27
Switch | 29 | 28
Switch | 30 | 29
Switch | 31 | 30
Switch | 32 | 31
Switch | 33 | 32
Switch | 34 | 33
Switch | 35 | 34
Switch | 36 | 35
Breaker | 25 | 36
Switch | 38 | 37
Switch | 39 | 38
Switch | 40 | 39
Switch | 41 | 40
Switch | 42 | 41
Switch | 43 | 42
Switch | 44 | 43
Switch | 45 | 44
Switch | 46 | 45
Switch | 47 | 46
Switch | 14 | 47
Switch | 24 | 48
Switch | 49 | 49
Switch | 49 | 50
Switch | 2 | 1
Switch | 3 | 2
Switch | 4 | 3
Switch | 5 | 4
Switch | 6 | 5
Switch | 7 | 6
Switch | 8 | 7
Switch | 9 | 8
Switch | 10 | 9
Switch | 11 | 10
Switch | 12 | 11
Switch | 13 | 12
Switch | 14 | 13
Switch | 15 | 14
Switch | 16 | 15
Switch | 17 | 16
Switch | 18 | 17
Switch | 19 | 18
Switch | 20 | 19
Switch | 21 | 20
Switch | 22 | 21
Switch | 23 | 22
Switch | 24 | 23
Switch | 26 | 24
Switch | 27 | 25
Switch | 28 | 26
Switch | 29 | 27
Switch | 30 | 28
Switch | 31 | 29
Switch | 32 | 30
Switch | 33 | 31
Switch | 34 | 32
Switch | 35 | 33
Switch | 36 | 34
Switch | 37 | 35
Switch | 38 | 36
Switch | 39 | 37
Switch | 40 | 38
Switch | 41 | 39
Switch | 42 | 40
Switch | 43 | 41
Switch | 44 | 42
Switch | 45 | 43
Switch | 46 | 44
Switch | 47 | 45
Switch | 48 | 46
Switch | 37 | 47
Switch | 48 | 48
Switch | 1 | 49
Switch | 25 | 50

## prot_high
%Type | BusID | BranchID
Telecontrolled Breaker | 1 | 1
Switch | 2 | 2
Switch | 3 | 3
Switch | 4 | 4
Telecontrolled Switch | 5 | 5
Switch | 6 | 6
Switch | 7 | 7
Switch | 8 | 8
Switch | 9 | 9
Telecontrolled Switch | 10 | 10
Switch | 11 | 11
Switch | 12 | 12
Switch | 13 | 13
Telecontrolled Breaker | 1 | 14
Switch | 15 | 15
Switch | 16 | 16
Telecontrolled Switch | 17 | 17
Switch | 18 | 18
Switch | 19 | 19
Telecontrolled Switch | 20 | 20
Switch | 21 | 21
Switch | 22 | 22
Switch | 23 | 23
Telecontrolled Breaker | 25 | 24
Switch | 26 | 25
Switch | 27 | 26
Switch | 28 | 27
Telecontrolled Switch | 29 | 28
Switch | 30 | 29
Switch | 31 | 30
Switch | 32 | 31
Telecontrolled Switch | 33 | 32
Switch | 34 | 33
Switch | 35 | 34
Switch | 36 | 35
Telecontrolled Breaker | 25 | 36
Switch | 38 | 37
Switch | 39 | 38
Telecontrolled Switch | 40 | 39
Switch | 41 | 40
Switch | 42 | 41
Switch | 43 | 42
Telecontrolled Switch | 44 | 43
Switch | 45 | 44
Switch | 46 | 45
Switch | 47 | 46
Telecontrolled Switch | 14 | 47
Telecontrolled Switch | 24 | 48
Switch | 2 | 1
Switch | 3 | 2
Switch | 4 | 3
Telecontrolled Switch | 5 | 4
Switch | 6 | 5
Switch | 7 | 6
Switch | 8 | 7
Switch | 9 | 8
Telecontrolled Switch | 10 | 9
Switch | 11 | 10
Switch | 12 | 11
Switch | 13 | 12
Switch | 14 | 13
Switch | 15 | 14
Switch | 16 | 15
Telecontrolled Switch | 17 | 16
Switch | 18 | 17
Switch | 19 | 18
Telecontrolled Switch | 20 | 19
Switch | 21 | 20
Switch | 22 | 21
Switch | 23 | 22
Switch | 24 | 23
Switch | 26 | 24
Switch | 27 | 25
Switch | 28 | 26
Telecontrolled Switch | 29 | 27
Switch | 30 | 28
Switch | 31 | 29
Switch | 32 | 30
Telecontrolled Switch | 33 | 31
Switch | 34 | 32
Switch | 35 | 33
Switch | 36 | 34
Switch | 37 | 35
Switch | 38 | 36
Switch | 39 | 37
Telecontrolled Switch | 40 | 38
Switch | 41 | 39
Switch | 42 | 40
Switch | 43 | 41
Telecontrolled Switch | 44 | 42
Switch | 45 | 43
Switch | 46 | 44
Switch | 47 | 45
Switch | 48 | 46
Telecontrolled Switch | 37 | 47
Telecontrolled Switch | 48 | 48